## Totalizzazione
Codice Interno | Descrizione | Quantità | UM | Manufacturer | Codice Produttore
E0223857 01 | QTU Mechanical Assy | 1 | NR
E0223879 01 | Assieme Dirty Box | 1 | NR
E0223882 01 | Chassis Dirty Box | 1 | NR
C0052393 | Alluminio P-Al Si 1 Mg Mn UNI 3571 TA16 | 5.299 | KGM |  | ALLUMINIO P-AL-SI-1-MG-MN- UNI3571-TA16
146290005 | INCH. BIANCO X STAMPIGL. | 0.02 | KGM | DEXTER,CORP/ADH&STRUCT.MATLS,DIV | M-9-N(1,8KG)+CATAL. B-13
E0223901 01 | Purging Valve | 1 | NR
C0077511 | ACCIAIO INOX AISI 316L UNI X2CrNiMo 1713 | 6.019 | KGM |  | ACCIAIO INOX AISI 316L UNI X2CrNiMo 1713
E0227040 01 | Spacer 9.05mm | 2 | NR
E0287957 01 | spacer | 4 | NR
E0223859 01 | QTU Assieme coperchio | 1 | NR
E0223861 01 | QTU Coperchio | 1 | NR
239001026 | FILET.RIP.NON AUT. M5x0,8 1D | 18 | NR |  | 4130 005 0005; 5052; 0,5x80x05
E0223872 01 | Assieme Supporto SCD | 1 | NR
233101038 | SPINA CILIN. H8 3X18 | 2 | NR |  | 3H8X18UNI1707-ACC.INOX A2; 3H8X18UNI1707-ACC.INOX A2
E0223875 01 | Supporto SCD | 1 | NR
239001022 | FILET.RIP.NON AUT. M4X0,7 2D | 3 | NR |  | 4130 004 0008; 5044; 04x70x08
E0227034 01 | Spacer 3.45mm | 4 | NR
E0223869 01 | Fissaggio Dome | 2 | NR
E0223863 01 | QTU Assieme Chassis | 1 | NR
239001008 | FILET.RIP.NON AUT. M3x0,5 1D | 6 | NR | OTALU-BOLLHOFF,SRL; OTALU-BOLLHOFF,SRL; SPECIALINSERT,SRL | 5032; 4130 003 0003; 03x50x3
E0223865 01 | QTU Chassis | 1 | NR
239001021 | FILET.RIP.NON AUT. M4X0,70 1,5D | 41 | NR | OTALU-BOLLHOFF,SRL; ALCOA CORPORATE CENTER; SPECIALINSERT,SRL | 4130 004 0006; 5043; 04x70x06
239001002 | FILET.RIP.NON AUT. M2,5x0,45 1D | 24 | NR | ALCOA CORPORATE CENTER; OTALU-BOLLHOFF,SRL; SPECIALINSERT,SRL | 5252; 4130 025 0025; 02,5x45x25
239101004 | FILET.RIP.NON AUT. M2x0,4 1,5D | 2 | NR | SPECIALINSERT,SRL; OTALU-BOLLHOFF,SRL; ALCOA CORPORATE CENTER | 02x40x3; 4130 002 0003; 5023
239001027 | FILET.RIP.NON AUT. M5x0,8 1,5D | 6 | NR | SPECIALINSERT,SRL; OTALU-BOLLHOFF,SRL; ALCOA CORPORATE CENTER | 0,5x80x7,5; 4130 005 0075; 5053
233101105 | SPINA CILIN. M6 3X16 | 2 | NR | BOSSARD SCHRAUBEN AG/BOSSARD VIS; GAMBA; MINUT-INOX,SRL | SPINA DIN6325-3M6X16HRC60; SPINA DIN6325-3M6X16HRC60; SPINA DIN6325-3M6X16HRC60
233101103 | SPINA CILIN. M6 3X12 | 2 | NR | BOSSARD SCHRAUBEN AG/BOSSARD VIS; MINUT-INOX,SRL; GAMBA | SPINA DIN6325-3M6X12HRC60; SPINA DIN6325-3M6X12HRC60; SPINA DIN6325-3M6X12HRC60
239001003 | FILET.RIP.NON AUT. M2,5X0,45 1,5D | 87 | NR | ALCOA CORPORATE CENTER; OTALU-BOLLHOFF,SRL; SPECIALINSERT,SRL | 5253; 4130 025 0375; 02,5x45x3,75
239001033 | FILET.RIP.NON AUT. M6x1,00 1,5D | 1 | NR | SPECIALINSERT,SRL; OTALU-BOLLHOFF,SRL; ALCOA CORPORATE CENTER | 0,6x100x09; 4130 006 0009; 5063
239001009 | FILET.RIP.NON AUT. M3X0,50 1,5D | 4 | NR | ALCOA CORPORATE CENTER; OTALU-BOLLHOFF,SRL; SPECIALINSERT,SRL | 5033; 4130 003 045; 03x50x0,45
239001010 | FILET.RIP.NON AUT. M3X0,50 2D | 12 | NR | SPECIALINSERT,SRL; OTALU-BOLLHOFF,SRL; ALCOA CORPORATE CENTER | 03x50x6; 4130 003 006; 5034
239001004 | FILET.RIP.NON AUT. M2,5x0,45 2D | 13 | NR | ALCOA CORPORATE CENTER; OTALU-BOLLHOFF,SRL; SPECIALINSERT,SRL | 5254; 4130 025 0005; 02,5x45x5
E0227020 01 | Spacer 4.3mm | 4 | NR
E0253307 01 | Assieme Piastra Interfaccia Gyroscopio | 1 | NR
E0253284 01 | Piastra Interfaccia Gyroscopio | 1 | NR
233101019 | SPINA CILIN. H8 3X12 | 2 | NR |  | SPINA 3H8X12 UNI1707-A2; SPINA 3H8X12 UNI1707-A2
E0227046 01 | Spacer 7.6mm | 2 | NR
C0019673 | VTCEI M2.5X8 A4-70 ISO4762 | 24 | NR | COSTRUTTORE FITTIZIO | VTCEI M2.5X8 A4-70 ISO4762
C0023802 | VTCEI M2.5X6 A4-70 ISO4762 | 60 | NR | COSTRUTTORE FITTIZIO | VTCEI M2,5X6 A4-70 ISO4762
E0287955 01 | Spacer | 2 | NR
232001031 | ROSET.PIANA X VITE TC 2,2 | 34 | NR | MEC-BOLT,SPA; BOSSARD SCHRAUBEN AG/BOSSARD VIS; RIBE-R.BERGNER GMBH + CO.; INOX DADI,SPA | ROSETTA2,2X4,4 UNI6592-A2; ROSETTA 2,2X4,5 DIN433-A2; ROSETTA 2,2X4,5 DIN433-A2; ROSETTA2,2X4,5 UNI6592-A2
230501512 | Hexagon socket head cap screws DIN 912-A2 | 2 | NR
C0021827 | VT ESAGONALE M4X10 A4-70 ISO4017 | 3 | NR | COSTRUTTORE FITTIZIO | VT ESAGONALE M4X10 A4-70 ISO4017
C0021807 | VTCP CROCE M4X6 A4-70 ISO7045 PH | 1 | NR | COSTRUTTORE FITTIZIO | VTCP CROCE M4X6 A4-70 ISO7045 PH
C0021768 | VTCEI M3X10 A4-70 ISO4762 | 4 | NR | COSTRUTTORE FITTIZIO | VTCEI M3X10 A4-70 ISO4762
232001008 | ROSET.PIANA X VITE TC 3,2 | 4 | NR | RIBE-R.BERGNER GMBH + CO.; MEC-BOLT,SPA; BOSSARD SCHRAUBEN AG/BOSSARD VIS; INOX DADI,SPA | ROSETTA 3,2X6 DIN433-A2; ROSETTA 3,2X6 UNI6592-A2; ROSETTA 3,2X6 DIN433-A2; ROSETTA 3,2X6 UNI6592-A2
C0020641 | VTCEI M3X8 A4-70 ISO4762 | 4 | NR | COSTRUTTORE FITTIZIO | VTCEI M3X8 A4-70 ISO4762
232001032 | ROSET.PIANA X VITE TC 2,7 | 16 | NR | MEC-BOLT,SPA; INOX DADI,SPA; BOSSARD SCHRAUBEN AG/BOSSARD VIS; RIBE-R.BERGNER GMBH + CO. | ROSETTA 2,7X5 UNI6592-A2; ROSETTA 2,7X5 UNI6592-A2; ROSETTA 2,7X5 DIN433-A2; ROSETTA 2,7X5 DIN433-A2
E0253614 01 | Dissipatore | 1 | NR
C0098066 | VTCEI M5X8 A4-80 | 18 | NR | BOSSARD SCHRAUBEN AG/BOSSARD VIS | 5403297
231004002 | DADO ESA.SOT.FORM.B M2 | 8 | NR |  | DADO B M2 UNI5590-A2; DADO B M2 UNI5590-A2; DADO B M2 UNI5590-A2; DADO B M2 DIN439-A2; DADO B M2 UNI5590-A2
E0253395 01 | SK Mec Power and connection board QTU | 1 | NR
E0284528 01 | SK_PH Power and connection board QTU | 1 | NR
C0024656 | RS-232 TRANSCEIVER | 1 | NR |  | MAX3227EAE+
C0098137 | CONNECTOR 18Px2 2.00 F V | 2 | NR |  | 222Y36M12
C0099974 | Single 3 Input Positive NOR Gate | 1 | NR |  | SN74LVC1G27DBVR
C0098187 | SENSOR TEMPERATURE | 1 | NR |  | PPG102A6
C0098138 | CONNECTOR 17Px2 2.00 F V | 2 | NR |  | 222Y34M12
C0098193 | OSCILLATOR SUBMINIATURE | 1 | NR |  | ECS-2033-120-AU-TR
C0098163 | RESISTOR, ANTI SULFURATION(cid:9)510K(cid:9)1/10W(cid:9)1% | 2 | NR |  | ERJS03F5103V
C0096351 | CAP SMD X7R 10nF 0603 50V 10% | 4 | NR |  | 06035C103KAT2A; VJ0603Y103KXAT
C0097940 | RES SMD 47K 0603 1/10W 0.5% | 1 | NR |  | RG1608N-473DT5; RG1608P-473DT5; ERJ-U3RD4702V; ERJ-U3RD4702V
C0098178 | DC/DC CONVERTER 16-40VIN | 1 | NR |  | MCOTS-C-28-24-QT-F-S
C0012586 | DS1682S ELAPSED TIME | 1 | NR |  | DS1682S; DS1682S+
402701018 | RES.SMD 0603 15R0 OHM 1/10W 1% | 2 | NR |  | RK73H1JRTTD15R0F
402702302 | RES.SMD 0603 3K00 OHM 1/10W 5% | 1 | NR |  | PANERJS03J302V
C0099154 | RES SMD 4K99 0603 1/10W 1% | 26 | NR |  | ERJ-S03F4991V
402701259 | RES. SMD 0603 4K87 OHM 1/10W 1% | 1 | NR |  | RK73H1JRTTD4871F
402701051 | RES. SMD 0603 33R2 OHM 1/10W 1% | 2 | NR |  | RK73H1JRTTD33R2F
C0098106 | DIODE SCHOTTKY POWER 20A@45V | 1 | NR |  | RBQ20BM45AFHTL
C0044707 | FOUR-CHANNEL 800 MBPS LVDS REPEATER | 2 | NR |  | DS90LV804TSQNOPB
C0012159 | RES. SMD 0402 4K75 OHM 1/16W 1 PERC | 2 | NR |  | RK73H1ERTTP4751F
402701173 | RES. SMD 0603 619R OHM 1/10W 1% | 4 | NR |  | RK73H1JRTTD6190F
C0098133 | CONNECTOR W2B 3Px2 2.00 M V WITH LOCK | 1 | NR |  | M80-8280642
402702331 | RES.SMD 0603 330R OHM 1/10W 5% | 2 | NR
C0075029 | HUMIDITY AND TEMPERATURE SENSOR I2C | 1 | NR |  | SHT21
C0098435 | CAPACITOR, TA 2200U | 5 | NR |  | STE2200-50T4KI
402701385 | RES. SMD 0603 100K OHM 1/10W 1% | 3 | NR |  | RK73H1JRTTD1003F
C0010716 | RES. SMD 0603 44R2 OHM 1/10W 1% | 2 | NR |  | RK73H1JRTTD44R2F
402702152 | RES.SMD 0603 1K50 OHM 1/10W 5% | 2 | NR |  | PANERJS03J152V
C0098117 | CAPACITOR, CERAMIC(cid:9)1U00(cid:9)50V(cid:9)10% | 5 | NR |  | 08055C105KAT2A
C0099219 | CAP SMD X5R 22u 0805 25V 20% | 2 | NR |  | 08053D226MAT2A
C0057236 | INPUT/OUTPUT OPERATIONAL AMPLIFIER | 1 | NR |  | AD8551ARZ
402701387 | RES.SMD 0603 0 OHM 1/10W JUMPER | 27 | NR |  | RK73Z1JRTTD
C0090046 | Schottky barrier diode | 1 | NR |  | BAS85
C0096332 | RES SMD 0R0 0805 1/4W 0.5% | 2 | NR |  | RK73Z2ARTTD
C0098195 | SENSOR RELATIVE HUMIDITY | 1 | NR |  | HIH-5031-001
402701227 | RES. SMD 0603 2K26 OHM 1/10W 1% | 4 | NR |  | RK73H1JRTTD2261F
C0096343 | RES SMD 3K 0603 1/8W 1% | 1 | NR |  | RK73H1JRTTD3001F
C0099970 | 4 CHANNEL LOW CAPACITANCE TVS DIODE | 1 | NR |  | DRTR5V0U4S-7
C0098177 | DC/DC CONVERTER 16-40VIN 50VOUT | 1 | NR |  | MCOTS-C-28-50-HZ-F-S
C0098128 | CONNECTOR 5Px2 2.00 F V | 1 | NR |  | 222Y10M46H
C0090401 | Cond. sol. tant. 10µF 10V low esr | 11 | NR |  | TPSA106K010R0900
C0096342 | RES SMD 4K7 0603 1/8W 1% | 2 | NR |  | RK73H1JRTTD4701F
C0012871 | CMOS SERIAL EEPROM 64KX8 | 1 | NR |  | 24FC512-I/SM
402702182 | RES.SMD 0603 1K80 OHM 1/10W 5% | 1 | NR
C0098134 | CONNECTOR 14Px2 2.00 F V | 1 | NR |  | 222Y28M12
C0099996 | Connettore Harwin 2f 4p Verticale | 1 | NR |  | M80-8280842
C0098121 | CAPACITOR, TANTALUM LOW ESR(cid:9)4U70(cid:9)35V(cid:9)20% | 2 | NR |  | TAJB475M035RNJ
C0098135 | CONNECTOR 10Px2 2.00 F V | 1 | NR |  | 222Y20M12
402701239 | RES. SMD 0603 3K01 OHM 1/10W 1% | 1 | NR |  | RK73H1JRTTD3011F
C0098156 | RESISTOR, ANTI SULFURATION(cid:9)49K9(cid:9)1/10W(cid:9)1% | 9 | NR |  | ERJS03F4992V
C0097698 | CAP SMD Tantalum 22uF Case E 35V 10% | 1 | NR |  | TPME226K035R0100; T510X226K035AHE100; TPME226K035R0100; T510X226K035ATE100
402701318 | RES. SMD 0603 20K0 OHM 1/10W 1% | 6 | NR |  | RK73H1JRTTD2002F
402701289 | RES. SMD 0603 10K0 OHM 1/10W 1 PERC | 31 | NR |  | RK73H1JRTTD1002F
402701306 | RES. SMD 0603 15K0 OHM 1/10W 1% | 5 | NR |  | RK73H1JRTTD1502F
C0098226 | OPERATIONAL AMPLIFIER, LOW POWER | 4 | NR |  | LTC2054HVMPS5#PBF; LTC2054HS5#PBF
C0099997 | MOSFET 20V Vds 8V Vgs SOT23 | 1 | NR |  | Si2301CDS-T1-E3
C0093201 | C SMD 0805 X7R 16V 10uF 10% | 3 | NR |  | CL21B106KOQNNNE
C0093265 | LED SMD 0603 20mA Green | 4 | NR |  | HSMG-C190
C0091881 | Ultra LN RF Linear Regulator - ADM7150ACPZ-5.0- | 1 | NR |  | ADM7150ACPZ-5.0-R2
C0098174 | TRANSISTOR, MOSFET N-CHANNEL(cid:9)(cid:9)2A@45V | 1 | NR |  | RTR020N05HZG
C0098170 | LED RGB HIGH BRIGHTNESS | 2 | NR |  | XZMDKDGCBD110W
C0098191 | RS-485 TRANSCEIVER FULL DUPLEX | 1 | NR |  | SN65HVD3080EDGS
C0011755 | BUFFER WITH 3-STATE OUTPUT | 1 | NR |  | NC7SZ125P5X
C0098194 | BUFFER GATE SINGLE OPEN DRAIN | 1 | NR |  | SN74LVC1G07DBVR
C0097553 | DIODE SMD SCHOTTKY SOT23 40V 1A | 2 | NR |  | ZHCS1000
C0091251 | Transistor NPN 40V 600mA | 2 | NR |  | MMBT2222ALT1G
C0079307 | 3.3V ECONO RESET WITH OD OUTPUT | 1 | NR |  | DS1816R-5+T&R
C0098132 | CONNECTOR W2B 2Px2 2.00 M V FRICTION LOCK | 1 | NR |  | M80-8280442
C0098136 | CONNECTOR 12Px2 2.00 F V | 1 | NR |  | 222Y24M12
C0098139 | CONNECTOR 20Px5 1.27 F V | 1 | NR |  | YFS-20-03-H-05-SB-K
C0098434 | OPTOCOUPLER PHOTOBJT | 20 | NR |  | TLP293(GB-TPL,E
C0098387 | MIXED SIGNAL MICROCONTROLLER | 1 | NR |  | MSP430F249MPMEP
C0098131 | CONNECTOR 4Px2 2.00 F V | 1 | NR |  | 222Y08M46H
402701030 | RES. SMD 0603 20R0 OHM 1/10W 1% | 4 | NR |  | RK73H1JRTTD20R0F
E0255170 01 | DC/DC CONVERTER 24VIN 5/15/-15VOUT | 1 | NR
C0098393 | RESISTOR ANTI SULFURATION 412K 1/10W | 1 | NR |  | ERJS03F4123V
C0098395 | RESISTOR ANTI SULFURATION 73K2 1/10W | 1 | NR |  | ERJS03F7322V
C0098389 | RESISTOR ANTI SULFURATION100R1/10W | 1 | NR |  | ERJS03F1000V
C0098390 | RESISTOR ANTI SULFURATION 280K 1/10W | 1 | NR |  | ERJS03F2803V
C0098396 | RESISTOR ANTI SULFURATION 49R9 1/10W | 1 | NR |  | ERJS03F49R9V
C0098148 | RESISTOR, ANTI SULFURATION(cid:9)10K0(cid:9)1/10W(cid:9)1% | 1 | NR |  | ERJS03F1002V
C0098165 | RESISTOR, ANTI SULFURATION(cid:9)2K00(cid:9)1/10W(cid:9)1% | 1 | NR |  | ERJS03F2001V
C0098398 | CAPACITOR TANTALUM LOW PROFILE(cid:9)100U(cid:9)35V | 2 | NR |  | T52M1107M035C0055
C0098403 | DC/DC CONVERTER, 4.5÷42VIN ADJUSTABLE | 1 | NR |  | TPS54340DDAR; TPS54340DDA
C0098401 | CAPACITOR CERAMIC(cid:9)330P(cid:9)50V 10% | 1 | NR |  | 603B331K101CT
C0098284 | CAPACITOR TANTALUM LOW ESR 220U 10V | 1 | NR |  | TPSD227K010R0150
C0098279 | DIODE SCHOTTKY(cid:9)(cid:9)3A@60V | 1 | NR |  | MBRS360T3
C0098294 | DC/DC CONVERTER STEP-DOWN 2A@5V | 1 | NR |  | LM2592HVS-5.0
C0098405 | CHOKE COMMON MODE(cid:9)33U0(cid:9)2.16A | 1 | NR |  | MSD1583-333ME
C0098400 | CAPACITOR CERAMIC(cid:9)470P(cid:9)100V 10% | 1 | NR |  | 06031C471KAT
C0098109 | CAPACITOR, CERAMIC(cid:9)100N(cid:9)50V | 3 | NR |  | 06035C104KAT
C0098404 | INDUCTOR POWER SHIELDED 33U0 2.3A 20% | 1 | NR |  | 7447715330
C0098399 | CAPACITOR CERAMIC(cid:9)22U0(cid:9)35V 10% | 7 | NR |  | GRM31CR71A226
C0098397 | DIODE SCHOTTKY 3A@40V | 2 | NR |  | B340-13-F
402701193 | RES. SMD 0603 1K00 OHM 1/10W 1% | 13 | NR |  | RK73H1JRTTD1001F
C0059052 | COND SMD 0603 X7R 100NF 10% 50V | 45 | NR |  | GRM188R71H104KA93D; GCJ188R71H104KA12D
C0098173 | TRANSISTOR, MOSFET N-CHANNEL POWER | 4 | NR |  | FDD86567_F085
C0098111 | CAPACITOR, TANTALUM LOW ESR(cid:9)100U(cid:9)10V(cid:9)20% | 1 | NR |  | TPSB107M010R0400
402702243 | RES.SMD 0603 24K0 OHM 1/10W 5% | 1 | NR |  | PANERJS03J243V
402701325 | RES. SMD 0603 23K7 OHM 1/10W 1% | 4 | NR |  | RK73H1JRTTD2372F
C0098120 | CAPACITOR, TANTALUM LOW ESR(cid:9)33U0(cid:9)10V(cid:9)10% | 1 | NR |  | TAJA336K010RNJ
C0011691 | OCTAL BUS TRANSCEIV. WITH 3-STATE OUTPUT | 1 | NR |  | SN74LVCH245ADBRE4
C0098130 | CONNECTOR FPC/FFC 20Px1 0.50 H | 1 | NR |  | FH28D-20S-0.5SH
C0098169 | LED GREEN LOW CURRENT 0402_ | 1 | NR |  | SML-P11MTT86
C0093259 | Ferrite Beads SMD 0603 220R Ohm (100MHz) 2,2A | 1 | NR |  | BLM18KG221SN1D
C0098179 | DC/DC CONVERTER 16-40VIN | 1 | NR |  | MCOTS-C-28-07-QT-F-S
C0100094 | Absolute Digital Pressure Sensor | 1 | NR |  | ILPS22QS
C0098186 | OPTOCOUPLER PHOTOBJT | 4 | NR |  | 4N25-300E
C0098127 | CONNECTOR 19Px2 2.00 F V | 1 | NR |  | 222Y38M46H
402702201 | RES.SMD 0603 200R OHM 1/10W 5% | 4 | NR |  | PANERJS03J201V
C0098126 | CONNECTOR 16Px2 2.00 F V | 1 | NR |  | 222Y32M46H
C0098437 | CONNECTOR, 3P HP 4.00 + 5PX2 LF 2.00 F V | 1 | NR |  | 222Y10M46H-0300-4300CMM
C0098119 | CAPACITOR, CERAMIC(cid:9)10N0(cid:9)100V(cid:9)10% | 10 | NR |  | 06031C103K4Z2A
C0098166 | CAPACITOR, LOW ESR SOLID TANTALUM(cid:9)10U0 | 1 | NR |  | TR3A106K016C1700
C0098180 | DC/DC CONVERTER, 2.7-38VIN | 2 | NR |  | LTC3246MPMSE#TRPBF
C0075367 | 1-MBIT FLASH USB MICROCONTROLLER | 1 | NR |  | PIC18F67J50IPT
C0098188 | EMI FILTER -40 TO 40 VIN | 1 | NR |  | MCOTS-F-28-T-HT-F-S
402701357 | RES. SMD 0603 51K1 OHM 1/10W 1% | 4 | NR |  | RK73H1JRTTD5112F
C0098185 | RS-232 TRANSCEIVER | 1 | NR |  | MAX3221MDBREP
C0038766 | LDO POS ADJ REGULATOR 1.5A | 1 | NR |  | MIC49150YMM-TR; MIC49150YMM
C0059469 | RES SMD 1206 0000 OHM 1/4W | 4 | NR |  | PERJS080R00V; PANERJ080000V
C0098168 | LED RED LOW CURRENT 0402 | 1 | NR |  | SML-P11UTT86
402101099 | RES.SMD 0805 0 OHM 1/8W JUMPER | 1 | NR |  | RK73Z2ARTTD
C0025018 | FERRITE BEAD SMD - 220ohm@100MHz | 1 | NR |  | MPZ1608S221AT
C0098115 | CAPACITOR, CERAMIC(cid:9)2U20(cid:9)10V(cid:9)10% | 2 | NR |  | C0603C225K8RAC
E0284529 01 | C.S. Power and connection board QTU | 1 | NR
E0124736 01 | Targhetta di identificazione | 4 | NR
C0026994 | ETICHETTA LASER TESA 6930 | 0.018 | MTR |  | TESA 6930 BOBINA NASTRO ADESIVO COLORE 55
E0284861 01 | FW Part QTU Connection Board | 1 | NR
A814200192 | TARGH. SCAR. ELETTROSTAT. | 1 | NR
C0075267 | FILTER CAP SF2 | 1 | NR |  | SF2
C0095402 | EPO-TEK H20E-HC | 0.001 | KGM |  | H20E-HC
E0046478 01 | Targhetta | 4 | NR
166104001 | ADESIVO | 0.092 | KGM |  | Loctite 242; Loctite 242; LOCTITE 243
276120006 | SPAGO DA CABLAGGIO | 0.3 | NR |  | 20; TM11NA
E0255151 01 | Toolset di assiemaggio per E0253395 01 | 1 | NR
E0265414 01 | Mounting Jig | 1 | NR
E0284879 01 | SET LAMINE PASTA SALDANTE | 1 | NR
C0098021 | O-RING ORM 2X1 MVQ | 24 | NR |  | ORM 2X1 MVQ; ORM 2X1 VMQ
E0255777 01 | QTU-QLU CONNECTION CABLE | 1 | NR
C0098418 | CONNECTOR HMEDIA MILCON 33 - F_C | 1 | NR |  | MILCON 33 - F_C
C0098420 | CONNECTOR, 16PX2 2.00 M CRIMP | 1 | NR |  | 221S32F60
301102022 | FILO FLES.IS. 600V 22AWG | 1 | MTR |  | 44A0111-22-9; DYNAX-AS-22AWG-BIANCO; M81044/12-22-9; AR1934U-WHITE
276303050 | MARCA FILO T.R.4PZ D3/32´ | 11 | NR |  | TMS-SCE 3/32-2.0-S3-9
301102024 | FILO FLES.IS. 600V 24AWG | 7.3 | MTR |  | M81044/12-24-9; 44A0111-24-9; AR1936U-WHITE; M81044/12-24-9; DYNAX-AS-24AWG-BIANCO
C0019674 | VTCEI M2.5X5 A4-70 ISO4762 | 4 | NR |  | VTCEI M2.5X5 A4-70 ISO4762
E0260986 01 | Cablaggio Camera Cooler | 1 | NR
C0098431 | CONNECTOR, 4PX2 2.00 M CRIMP | 1 | NR | NICOMATIC SARL | 221S08F60
155101015 | GUAINA TERM.NERA D3/32´ | 0.4 | MTR | RAYCHEM,LTD; COMPAGNIE FRANCAISE DES ISOLANTS; COVEME,SPA; HIGH VOLTAGE ENGRG,CORP./NATVAR,; DSG-SCHRUMPFSCHLAUCH GMBH | RNF-100 3/32´ BLACK; BRE240; SUMITUBE B2-240; FP301-1 3/32´ BLACK; DERAY-I 3/32´ BLACK
382212113 | CONN. VOLANTE 10 PIN | 1 | NR | NICOMATIC SARL | 222S10M16
230501514 | Hexagon socket head cap screws | 2 | NR
E0255775 01 | QTU-SMT CONNECTION CABLE | 1 | NR
C0098424 | CONNECTOR, 3P HP 4.00 + 5PX2 LF 2.00 F CRIMP | 1 | NR |  | 222S10M16-0300-4310
C0098419 | CONNECTOR, 3P HP 4.00 + 5PX2 LF 2.00 M CRIMP | 1 | NR |  | 221S10F60-0300-3310
301102016 | FILO FLES.IS. 600V 16AWG | 0.6 | MTR |  | 44A0111-16-9; M81044/12-16-9; DYNAX-AS-16AWG-BIANCO; AR1929U-WHITE; M81044/12-16-9
E0254421 01 | SK MECC QTU CLEAN BOARD | 1 | NR
E0254508 01 | C.S. SK MECC QTU CLEAN BOARD | 1 | NR
C0098211 | CONNECTOR, 6Px2 2.00 M V(cid:9) (cid:9)4.9A | 4 | NR |  | TW-06-02-F-D-170-SM
C0098212 | CONNECTOR, 5Px2 2.00 M V(cid:9) (cid:9)4.9A | 2 | NR |  | TW-05-02-F-D-170-SM
C0098209 | CONNECTOR, 14Px2 2.00 M V(cid:9) (cid:9)2.2A@800VDC | 1 | NR |  | 221T28F24H
C0098207 | CONNECTOR, 12Px2 2.00 M V(cid:9) (cid:9)2.2A@800VDC | 1 | NR |  | 221T24F24H
C0098208 | CONNECTOR, 10Px2 2.00 M V(cid:9) (cid:9)2.2A@800VDC | 1 | NR |  | 221T20F24H
C0098206 | EMI FILTER, CAPACITOR TYPE 2N20 2A@50V | 24 | NR |  | NFM21CC223R1H3D
C0098210 | FERRITE BEAD(cid:9)1000Z(cid:9)0.6A 0R27 | 24 | NR |  | BLM21AG102SN1
E0285579 01 | Shield | 2 | NR
112604103 | BARRA QUADRA 40 OTTONE UNI 5705 | 0.002 | KGM |  | QUADRO 40 OTTONE UNI5705; QUADRO 40 OTTONE UNI5705; QUADRO 40 OTTONE UNI5705
E0254418 01 | SK MECC QTU DIRTY BOARD | 1 | NR
C0098204 | CONNECTOR CIRCULAR 79P F CRIMP | 1 | NR |  | D38999/24WG35SA
C0098205 | RESISTOR, ANTI SULFURATION(cid:9)150R(cid:9)1/8W | 1 | NR |  | ERJS06F1500V
C0098197 | DIODE, TVS BIDIRECTIONAL(cid:9)(cid:9)1.5KW@15V | 4 | NR |  | MSMCJLCE15A
C0098202 | CONNECTOR, 6Px2 2.00 F V(cid:9)(cid:9)3.9A | 4 | NR |  | MMS-106-02-F-DV
C0098203 | CONNECTOR, 5Px2 2.00 F V(cid:9) (cid:9)3.9A | 2 | NR |  | MMS-105-02-F-DV
C0097973 | Connettore D38999/24WE6PN (6 contatti) | 1 | NR |  | KJA7T17W6PN
C0098200 | DIODE, TVS BIDIRECTIONAL(cid:9)(cid:9)15KW@54V | 3 | NR |  | MPLAD15KP54CA
C0098198 | TRANSIENT CURRENT SUPPRESSOR, DUAL(cid:9)(cid:9)MIN | 6 | NR |  | TCS-DL004-250-WH
C0098196 | DIODE, TVS BIDIRECTIONAL(cid:9)(cid:9)1.5KW@33V | 32 | NR |  | MSMCJLCE33A
C0098199 | DIODE, TVS BIDIRECTIONAL(cid:9)(cid:9)350W@5V | 6 | NR |  | CDSOD323-T05C
E0254497 01 | C.S. SK MECC QTU DIRTY BOARD | 1 | NR
E0255153 01 | Toolset di assiemaggio per E0254418 01 | 1 | NR
E0254416 01 | SK MECC J9 CONNECTION FLEX | 1 | NR
E0254519 01 | C.S. SK MECC J9 CONNECTION FLEX | 1 | NR
C0097964 | ConnettoreD38999/24WD35SB (37 contatti) | 1 | NR |  | D38999/24WD35SB
C0098214 | CONNECTOR 19Px2 2.00 M V | 1 | NR |  | 221Y38F60
E0255780 01 | Thermal pad supporto camera | 1 | NR
C0098591 | Thermal pad conduttivo | 0.61 | MTK |  | EYGS1818ZLX2
380914306 | TAPPO X CON.CIR. SIZE15 | 1 | NR |  | D38999/33W15R
E0255781 01 | Thermal pad camera | 1 | NR
E0225862 01 | Assieme Dome | 1 | NR
E0224821 01 | Dome | 1 | NR
E0225864 01 | Flangia Dome | 1 | NR
C0092622 | Titanio Ti6Al4V (Grade 5) Annealed | 0.112 | KGM |  | ASTM GRADE 5 TITANIUM, Ti-6Al- 4V Grade5 Annealed, UNS 56400
E0225920 01 | Tassello Dome | 4 | NR
C0097980 | Adesivo epossidico | 1 | NR |  | 3M SCOTCH WELD EPOXY ADHESIVE DP460NS
230001001 | Slotted countersunk flat head screws | 12 | NR |  | VITE M1,6X5 UNI6109-A2; VITE M1,6X5 UNI6109-A2; VITE M1,6X5 UNI6109-A2; VITE M1,6X5 UNI6109-A2
E0261029 01 | Cablaggio heater QTU | 1 | NR
C0098439 | Flexible Heater | 3 | NR | Franco Corradi SAS | HK20x90R15R15L500PSA
335001001 | CAPICORDA ISOL.CRIMP. | 2 | NR | BURNDY,CORP/BURNDY ELECTRONICS; TYCO ELECTRONICS CORP. | BE18M37; 326875
C0098423 | CONNECTOR, 5PX2 2.00 M CRIMP | 1 | NR | NICOMATIC SARL | 221S10F60
301102028 | FILO FLES.IS. 600V 28AWG | 0.4 | MTR | HUBER & SUHNER,AG; F L INDUSTRIES,INC.,SUPRENANT WI; QPL-MIL (QUALIFIED PRODUCTS LIST; RAYCHEM,LTD; METALLURGICA BRESCIANA,SPA | M81044/12-28-9; AR736U-WHITE; M81044/12-28-9; 44A0111-28-9; DYNAX-AS-28AWG-BIANCO
130001004 | RESINA EPOS.COND.(A+B) | 0.05 | KGM | EPOXY TECHNOLOGY,INC. (E.T.I.) | EPO-TEK H70E-4
C0098436 | Platinum sensor with wires For high temperatures | 2 | NR | IST AG | P1K0.232.6W.A.010
E0253697 01 | Dome Seal | 1 | NR
C0098055 | Fluorosilicone | 1 | NR |  | FLUOROSILICONE GT47
C0098019 | O-RING OR 2015 MVQ | 1 | NR |  | OR 2015 VMQ; OR 2015 MVQ
C0098010 | Indicator humidity plug | 1 | NR |  | BL/D3842/1
C0098011 | Desiccant Container Dehumidifier | 1 | NR |  | BL/D3159/2
E0257246 01 | Boccola mezzanino | 4 | NR
C0098020 | O-RING OR 2462 MVQ | 1 | NR |  | OR 2462 VMQ; OR 2462 MVQ; O-RING OR 2462(117,1X1,78) MVQ
E0029472 01 | Targhetta di identificazione | 1 | NR
114105206 | FILO DI FRENATURA D0,5 | 2 | MTR |  | MS20995-C20-SPOOL 1 POUND