## Totalizzazione
Codice Interno | Descrizione | Quantità | UM | Manufacturer | Codice Produttore | Tipo | Rev | Access Ref | CE | MP | Note
E0253721 01 | SMT | 1 | NR |  |  | Ottico | 03
E0254298 01 | SMT Azimuth | 1 | NR |  |  | Integrazione Meccanica | 02
E0253723 01 | SMT Azimuth Mechanical Assy | 1 | NR |  |  | Meccanica | 01
E0253788 01 | External Azimuth Bearing | 1 | NR |  |  | Altro - Elemento Meccanico | 01
C0052393 | Alluminio P-Al Si 1 Mg Mn UNI 3571 TA16 | 99.612 | KGM | ALLUMINIO P-AL-SI-1-MG-MN- UNI3571-TA16 | ALLUMINIO P-AL-SI-1-MG-MN- UNI3571-TA16 | Metallico | 01
E0254259 01 | Azimuth Stator base | 1 | NR |  |  | Altro - Elemento Meccanico | 01
E0253759 01 | Assieme Top Azimuth Bearing | 1 | NR |  |  | Meccanica | 01
E0253760 01 | Top Azimuth Bearing | 1 | NR |  |  | Altro - Elemento Meccanico | 01
E0253782 01 | Azimuth Bearing Spacer | 1 | NR |  |  | Altro - Elemento Meccanico | 01
E0253869 01 | Azimuth Rotor base | 1 | NR |  |  | Altro - Elemento Meccanico | 01
E0253737 01 | Assieme Bottom Azimuth Bearing | 1 | NR |  |  | Meccanica | 01
E0253739 01 | Bottom Azimuth Bearing | 1 | NR |  |  | Altro - Elemento Meccanico | 01
239001010 | FILET.RIP.NON AUT. M3X0,50 2D | 22 | NR | 03x50x6; 4130 003 006; 5034 | 03x50x6; 4130 003 006; 5034 | Minuteria | 02 |  | NO
E0254273 01 | Azimuth Counterweight | 1 | NR |  |  | Altro - Elemento Meccanico | 01
112604103 | BARRA QUADRA 40 OTTONE UNI 5705 | 0.372 | KGM | QUADRO 40 OTTONE UNI5705; QUADRO 40 OTTONE UNI5705; QUADRO 40 OTTONE UNI5705 | QUADRO 40 OTTONE UNI5705; QUADRO 40 OTTONE UNI5705; QUADRO 40 OTTONE UNI5705 | Metallico | 01 |  | NO
E0255369 01 | Assieme Azimuth Motor Stator e Rotor | 1 | NR |  |  | Integrazione Meccanica | 01
E0254372 01 | Motor Rotor Fixing | 1 | NR |  |  | Altro - Elemento Meccanico | 01
155101016 | GUAINA TERM.NERA D1/8´ | 0.15 | MTR | COVEME,SPA; DSG-SCHRUMPFSCHLAUCH GMBH; COMPAGNIE FRANCAISE DES ISOLANTS; RAYCHEM,LTD; HIGH VOLTAGE ENGRG,CORP./NATVAR, | SUMITUBE B2-320; DERAY-I 1/8´ BLACK; BRE320; RNF-100 1/8´ BLACK; FP301-1 1/8´ BLACK | Cavo | 01 |  | NO
E0254319 01 | Motor Stator Fixing | 1 | NR |  |  | Altro - Elemento Meccanico | 01
C0098325 | Azimuth Motor Rotor Stator | 1 | NR | CELERA MOTION | UTS-165-A-24-B-N-000 | Altro - Elemento Meccanico | 01
C0098430 | CONNECTOR, 3P HP 4.00 M CRIMP | 2 | NR | NICOMATIC SARL | 221E00F61-0003-3310 | Connettore | 01
C0098415 | Epoxy Adhesive | 1.1 | NR | 3M CO/ADHESIVE SYSTEMS/INDUSTRIA | DP420 LH | Materiale Chimico di Processo | 01
301102016 | FILO FLES.IS. 600V 16AWG | 1.8 | MTR | RAYCHEM,LTD; HUBER & SUHNER,AG; METALLURGICA BRESCIANA,SPA; F L INDUSTRIES,INC.,SUPRENANT WI; QPL-MIL (QUALIFIED PRODUCTS LIST | 44A0111-16-9; M81044/12-16-9; DYNAX-AS-16AWG-BIANCO; AR1929U-WHITE; M81044/12-16-9 | Cavo | 01 |  | NO
233101102 | SPINA CILIN. M6 3X8 | 18 | NR | MINUT-INOX,SRL; BOSSARD SCHRAUBEN AG/BOSSARD VIS; GAMBA | 3M6X8DIN6325-ACC.HRC60; 3M6X8DIN6325-ACC.HRC60; 3M6X8DIN6325-ACC.HRC60 | Minuteria | 01 |  | NO
E0254897 01 | PCB FIXING SPACER | 8 | NR |  |  | Altro - Elemento Meccanico | 01
E0256527 01 | Azimuth drive | 1 | NR |  |  | Componente Programmato | 01
C0098320 | Motor Drive | 2 | NR | EVE-E-NET-C | EVE-E-NET-C | Altro - Elemento Meccanico | 01
C0023802 | VTCEI M2.5X6 A4-70 ISO4762 | 90 | NR | COSTRUTTORE FITTIZIO | VTCEI M2,5X6 A4-70 ISO4762 | Minuteria | 02
232001032 | ROSET.PIANA X VITE TC 2,7 | 69 | NR | MEC-BOLT,SPA; INOX DADI,SPA; BOSSARD SCHRAUBEN AG/BOSSARD VIS; RIBE-R.BERGNER GMBH + CO. | ROSETTA 2,7X5 UNI6592-A2; ROSETTA 2,7X5 UNI6592-A2; ROSETTA 2,7X5 DIN433-A2; ROSETTA 2,7X5 DIN433-A2 | Minuteria | 01 |  | NO
E0254424 01 | SK MECC AZIMUTH MAIN PCB | 1 | NR |  |  | Scheda | 02
E0254640 01 | C.S. SK MECC AZIMUTH MAIN PCB | 1 | NR |  |  | Circuito Stampato | 02
E0124736 01 | Targhetta di identificazione | 12 | NR |  |  | Imballo | 01
C0026994 | ETICHETTA LASER TESA 6930 | 0.086 | MTR | TESA 6930 BOBINA NASTRO ADESIVO COLORE 55 | TESA 6930 BOBINA NASTRO ADESIVO COLORE 55 | Imballo | 02
C0098282 | CAPACITOR CERAMIC(cid:9)100N(cid:9)100V | 9 | NR | 06031C104KAT2A | 06031C104KAT2A | Condensatore | 01
C0098303 | RESISTOR ANTI SULFURATION 46K4 1/8W 1% | 2 | NR | ERJS06F4642V | ERJS06F4642V | Resistenza | 01
C0098296 | RESISTOR ANTI SULFURATION 10K0 1/8W 1% | 4 | NR | ERJS06F1002V | ERJS06F1002V | Resistenza | 01
C0098304 | RESISTOR ANTI SULFURATION 120R 1/8W 1% | 2 | NR | ERJS06F1200V | ERJS06F1200V | Resistenza | 01
C0098293 | CAN TRANSCEIVER | 2 | NR | SN65HVD234D | SN65HVD234D | Funzione Logica | 01
C0098279 | DIODE SCHOTTKY(cid:9)(cid:9)3A@60V | 3 | NR | MBRS360T3 | MBRS360T3 | Diodo | 01
C0098286 | CONNECTOR 3P HP 4.00 + 5PX2 LF 2.00 M V HP | 1 | NR | 221Y10F22-0300-3300CMM | 221Y10F22-0300-3300CMM | Connettore | 01
C0098300 | RESISTOR ANTI SULFURATION 24K9 1/8W 1% | 2 | NR | ERJS06F2492V | ERJS06F2492V | Resistenza | 01
C0098289 | CONNECTOR 2Px2 2.00 M H 2.2A@800VDC | 1 | NR | 221R04F26 | 221R04F26 | Connettore | 01
C0098291 | INDUCTOR POWER 47U0 2.2A 20% | 2 | NR | 74437368470 | 74437368470 | Induttanza | 01
C0098297 | RESISTOR ANTI SULFURATION 18K2 1/8W 1% | 2 | NR | ERJS06F1822V | ERJS06F1822V | Resistenza | 01
C0098285 | CAPACITOR TANTALUM LOW ESR 22U0 63V | 10 | NR | 597D226X0063F2T | 597D226X0063F2T | Condensatore | 01
C0098284 | CAPACITOR TANTALUM LOW ESR 220U 10V | 3 | NR | TPSD227K010R0150 | TPSD227K010R0150 | Condensatore | 01
C0098283 | CAPACITOR TANTALUM LOW ESR 100U 6.3V | 4 | NR | T491B107K006AT | T491B107K006AT | Condensatore | 01
C0098301 | RESISTOR ANTI SULFURATION 499R 1/8W 1% | 2 | NR | ERJS06F4990V | ERJS06F4990V | Resistenza | 01
C0098298 | RESISTOR ANTI SULFURATION 4K02 1/8W 1% | 2 | NR | ERJS06F4021V | ERJS06F4021V | Resistenza | 01
C0098294 | DC/DC CONVERTER STEP-DOWN 2A@5V | 3 | NR | LM2592HVS-5.0 | LM2592HVS-5.0 | Convertitore di Tensione | 01 |  |  |  | obs/msg 01
C0098292 | PUSHBUTTON SWITCH TACTILE SPST 50mA | 4 | NR | KMT221G HF LFS | KMT221G HF LFS | Interruttore o Rele | 01
C0098299 | RESISTOR ANTI SULFURATION 20K0 1/8W 1% | 6 | NR | ERJS06F2002V | ERJS06F2002V | Resistenza | 01
C0098287 | CONNECTOR 8Px2 2.00 F V 3.9A | 2 | NR | MMS-108-02-F-DV | MMS-108-02-F-DV | Connettore | 01
C0098290 | CONNECTOR 5Px2 2.00 F V 2.2A | 5 | NR | M80-4021042 | M80-4021042 | Connettore | 01
C0098302 | RESISTOR ANTI SULFURATION 12K0 1/8W 1% | 2 | NR | ERJS06F1202V | ERJS06F1202V | Resistenza | 01
C0098281 | CAPACITOR WET TANTALUM HERMETIC 1000U | 5 | NR | TWAE108K060SBDZ0000; 10004-09KS | TWAE108K060SBDZ0000; 10004-09KS | Condensatore | 02
C0098295 | WAXED CORD WIDTH 1.2 mm NYLON NATURAL | 0.3 | MTR | MO-2/840 | MO-2/840 | Non Metallico | 01 | xC1,xC2,xC3,xC4,xC1
C0098288 | CONNECTOR 3Px1 4.00 HIGH POWER F H | 2 | NR | 222D00M48-0003-4400CMM | 222D00M48-0003-4400CMM | Connettore | 01
C0098202 | CONNECTOR, 6Px2 2.00 F V(cid:9)(cid:9)3.9A | 6 | NR | MMS-106-02-F-DV | MMS-106-02-F-DV | Connettore | 01
C0098110 | CAPACITOR, TANTALUM LOW ESR(cid:9)10UF(cid:9)10V(cid:9)10% | 2 | NR | TPSA106K010R0900 | TPSA106K010R0900 | Condensatore | 01
C0098226 | OPERATIONAL AMPLIFIER, LOW POWER | 8 | NR | LTC2054HVMPS5#PBF; LTC2054HS5#PBF | LTC2054HVMPS5#PBF; LTC2054HS5#PBF | Amplificatore Video | 02
C0098109 | CAPACITOR, CERAMIC(cid:9)100N(cid:9)50V | 12 | NR | 06035C104KAT | 06035C104KAT | Condensatore | 01
C0098111 | CAPACITOR, TANTALUM LOW ESR(cid:9)100U(cid:9)10V(cid:9)20% | 3 | NR | TPSB107M010R0400 | TPSB107M010R0400 | Condensatore | 01
E0046478 01 | Targhetta | 12 | NR |  |  | Imballo | 01
276120006 | SPAGO DA CABLAGGIO | 1.3 | NR | 20; TM11NA | 20; TM11NA | Cavo | 01 |  | NO
166104001 | ADESIVO | 1.324 | KGM | Loctite 242; Loctite 242; LOCTITE 243 | Loctite 242; Loctite 242; LOCTITE 243 | Materiale Chimico di Processo | 03 |  | NO
C0098406 | SENSOR, TEMPERATURE | 2 | NR | G-NICO-001 | G-NICO-001 | Resistenza | 01
C0019673 | VTCEI M2.5X8 A4-70 ISO4762 | 56 | NR | COSTRUTTORE FITTIZIO | VTCEI M2.5X8 A4-70 ISO4762 | Minuteria | 02
C0021768 | VTCEI M3X10 A4-70 ISO4762 | 26 | NR | COSTRUTTORE FITTIZIO | VTCEI M3X10 A4-70 ISO4762 | Minuteria | 02
232001008 | ROSET.PIANA X VITE TC 3,2 | 23 | NR | RIBE-R.BERGNER GMBH + CO.; MEC-BOLT,SPA; BOSSARD SCHRAUBEN AG/BOSSARD VIS; INOX DADI,SPA | ROSETTA 3,2X6 DIN433-A2; ROSETTA 3,2X6 UNI6592-A2; ROSETTA 3,2X6 DIN433-A2; ROSETTA 3,2X6 UNI6592-A2 | Minuteria | 01 |  | NO
C0023801 | VTCEI M2.5X10 A4-70 ISO4762 | 14 | NR | COSTRUTTORE FITTIZIO | VTCEI M2.5X10 A4-70 ISO4762 | Minuteria | 02
E0254429 01 | SK MECC SLIP RING FLEX | 1 | NR |  |  | Scheda | 02
E0254658 01 | C.S. SK MECC SLIP RING FLEX | 1 | NR |  |  | Circuito Stampato | 02
C0098322 | Azimuth Bearing | 2 | NR | KAYDON,CORP. | KA045BR6K | Altro - Elemento Meccanico | 01
C0098324 | Azimuth Encoder | 1 | NR | CELERA MOTION | INC-3H-125-211001-BIS3-AC1-5-S | Altro - Elemento Meccanico | 01
C0021765 | VTSP CROCE M3X12 A4-70 ISO7046 PH | 12 | NR | COSTRUTTORE FITTIZIO ISO7046 PH | VTSP CROCE M3X12 A4-70 ISO7046 PH | Minuteria | 02
230501512 | Hexagon socket head cap screws DIN 912-A2 | 28 | NR |  |  | Minuteria | 01 |  | NO
232001031 | ROSET.PIANA X VITE TC 2,2 | 42 | NR | MEC-BOLT,SPA; BOSSARD SCHRAUBEN AG/BOSSARD VIS; RIBE-R.BERGNER GMBH + CO.; INOX DADI,SPA | ROSETTA2,2X4,4 UNI6592-A2; ROSETTA 2,2X4,5 DIN433-A2; ROSETTA 2,2X4,5 DIN433-A2; ROSETTA2,2X4,5 UNI6592-A2 | Minuteria | 01 |  | NO
C0020641 | VTCEI M3X8 A4-70 ISO4762 | 23 | NR | COSTRUTTORE FITTIZIO | VTCEI M3X8 A4-70 ISO4762 | Minuteria | 02
230101048 | Slotted cheese head screws | 43 | NR | INOX DADI,SPA; RIBE-R.BERGNER GMBH + CO.; MEC-BOLT,SPA; BOSSARD SCHRAUBEN AG/BOSSARD VIS | VITE M1,6X4 UNI6107-A2; VITE M1,6X4 DIN84-A2; VITE M1,6X4 UNI6107-A2; VITE M1,6X4 DIN84-A2 | Minuteria | 01 |  | NO
232001030 | ROSET.PIANA X VITE TC 1,8 | 32 | NR | RIBE-R.BERGNER GMBH + CO.; BOSSARD SCHRAUBEN AG/BOSSARD VIS; INOX DADI,SPA; MEC-BOLT,SPA | ROSETTA 1,7X4 DIN125A-A2; ROSETTA 1,7X4 DIN125A-A2; ROSETTA1,8X3,5 UNI6592-A2; ROSETTA1,8X3,5 UNI6592-A2 | Minuteria | 01 |  | NO
E0254431 01 | SK MECC AZ AND EL DRIVE PCB | 2 | NR |  |  | Scheda | 02
E0254652 01 | C.S. SK MECC AZ AND EL DRIVE PCB | 2 | NR |  |  | Circuito Stampato | 02
C0098312 | RESISTOR ANTI SULFURATION 220R 1/8W 1% | 2 | NR | ERJS06F2200V | ERJS06F2200V | Resistenza | 01
C0098306 | CONNECTOR POWER RECEPTACLE 11.2A | 10 | NR | 9801-0-15-15-23-27-10-0 | 9801-0-15-15-23-27-10-0 | Connettore | 01
C0098311 | RESISTOR ANTI SULFURATION 1K40 1/8W 1% | 6 | NR | ERJS06F1401V | ERJS06F1401V | Resistenza | 01
C0098168 | LED RED LOW CURRENT 0402 | 5 | NR | SML-P11UTT86 | SML-P11UTT86 | Opto | 01
C0098310 | CONNECTOR 6Px2 2.00 M V4.9A | 2 | NR | TW-06-09-T-D-285-SM | TW-06-09-T-D-285-SM | Connettore | 01
C0096459 | RES SMD 10K 0805 1/4W 1% | 2 | NR | RK73H2ARTTD1002F | RK73H2ARTTD1002F | Resistenza | 01
C0098313 | RS-485 TRANSCEIVER HALF DUPLEX | 4 | NR | SN65HVD75DGK | SN65HVD75DGK | Convertitore di Segnale | 01
C0098308 | CONNECTOR B2B 40Px2 0.50 M V0.3A@50VAC | 2 | NR | DF12(3.0)-80DS-0.5V (86); DF12NB(3.0)-80DS-0.5V(51) | DF12(3.0)-80DS-0.5V (86); DF12NB(3.0)-80DS-0.5V(51) | Connettore | 01
C0098307 | CONNECTOR B2B 30Px2 0.50 F V0.3A@50VAC | 2 | NR | DF12NB(3.0)-60DS-0.5V(51); DF12(3.0)-60DS-0.5V (86) | DF12NB(3.0)-60DS-0.5V(51); DF12(3.0)-60DS-0.5V (86) | Connettore | 01
C0098309 | CONNECTOR 8Px2 2.00 M V4.9A | 2 | NR | TW-08-09-T-D-285-SM | TW-08-09-T-D-285-SM | Connettore | 01
C0098169 | LED GREEN LOW CURRENT 0402_ | 3 | NR | SML-P11MTT86 | SML-P11MTT86 | Opto | 01
C0098683 | CAPACITOR CERAMIC 15U0 35V 1206 | 48 | NR | C3216X5R1V156M160 | C3216X5R1V156M160 | Condensatore | 01
C0098572 | SLIPRING ROTOR | 1 | NR | 920120130426 | 920120130426 | Gruppo Elettrico o Meccanico | 01
E0254830 01 | External elevation counterweight | 7 | NR |  |  | Altro - Elemento Meccanico | 01
E0260782 01 | Cablaggio heater SMT | 1 | NR |  |  | Cablaggio o Cavo | 01
335001001 | CAPICORDA ISOL.CRIMP. | 3 | NR | BURNDY,CORP/BURNDY ELECTRONICS; TYCO ELECTRONICS CORP. | BE18M37; 326875 | Accessorio di Montaggio | 02 |  | NO
C0098235 | CONNECTOR 2PX2 2.00 F CRIMP | 1 | NR | NICOMATIC SARL | 222S04M16 | Connettore | 01
C0098439 | Flexible Heater | 4 | NR | Franco Corradi SAS | HK20x90R15R15L500PSA | Resistenza | 01
301102024 | FILO FLES.IS. 600V 24AWG | 8.3 | MTR | QPL-MIL (QUALIFIED PRODUCTS LIST; RAYCHEM,LTD; F L INDUSTRIES,INC.,SUPRENANT WI; HUBER & SUHNER,AG; METALLURGICA BRESCIANA,SPA | M81044/12-24-9; 44A0111-24-9; AR1936U-WHITE; M81044/12-24-9; DYNAX-AS-24AWG-BIANCO | Cavo | 01 |  | NO
130001004 | RESINA EPOS.COND.(A+B) | 0.06 | KGM | EPOXY TECHNOLOGY,INC. (E.T.I.) | EPO-TEK H70E-4 | Resina | 01 |  | NO
301102028 | FILO FLES.IS. 600V 28AWG | 1.4 | MTR | HUBER & SUHNER,AG; F L INDUSTRIES,INC.,SUPRENANT WI; QPL-MIL (QUALIFIED PRODUCTS LIST; RAYCHEM,LTD; METALLURGICA BRESCIANA,SPA | M81044/12-28-9; AR736U-WHITE; M81044/12-28-9; 44A0111-28-9; DYNAX-AS-28AWG-BIANCO | Cavo | 01 |  | NO
C0098436 | Platinum sensor with wires For high temperatures | 3 | NR | IST AG | P1K0.232.6W.A.010 | Convertitore di Segnale | 01
276303050 | MARCA FILO T.R.4PZ D3/32´ | 13 | NR | RAYCHEM,LTD | TMS-SCE 3/32-2.0-S3-9 | Cavo | 01 |  | NO
155101015 | GUAINA TERM.NERA D3/32´ | 0.44 | MTR | RAYCHEM,LTD; COMPAGNIE FRANCAISE DES ISOLANTS; COVEME,SPA; HIGH VOLTAGE ENGRG,CORP./NATVAR,; DSG-SCHRUMPFSCHLAUCH GMBH | RNF-100 3/32´ BLACK; BRE240; SUMITUBE B2-240; FP301-1 3/32´ BLACK; DERAY-I 3/32´ BLACK | Cavo | 01 |  | NO
C0020640 | VTCEI M3X6 A4-70 ISO4762 | 10 | NR |  |  | Minuteria | 02
E0259493 01 | Toolset di Qualifica | 1 | NR |  |  | Tool Set | 01
E0259600 01 | Jig di ESS | 1 | NR |  |  | Meccanica | 01
C0021777 | VTCEI M4X25 A4-70 ISO4762 | 80 | NR | COSTRUTTORE FITTIZIO | VTCEI M4X25 A4-70 ISO4762 | Minuteria | 02
240101101 | GOLFARE MASCHIO M12 | 12 | NR | BOSSARD SCHRAUBEN AG/BOSSARD VIS | BN33042 | Minuteria | 02 |  | NO
E0291068 01 | Piastra laterale DX | 2 | NR |  |  | Altro - Elemento Meccanico | 01
239001033 | FILET.RIP.NON AUT. M6x1,00 1,5D | 25 | NR | 0,6x100x09; 4130 006 0009; 5063 | 0,6x100x09; 4130 006 0009; 5063 | Minuteria | 02 |  | NO
E0290539 01 | Piastra laterale SX | 2 | NR |  |  | Altro - Elemento Meccanico | 01
230549208 | VTCEI M8X20 A4-70 ISO4762 | 28 | NR | COSTRUTTORE FITTIZIO | VTCEI M8X20 A4-70 ISO4762 | Minuteria | 02 |  | NO
230549262 | VTCEI M10X25 A4-70 ISO4762 | 33 | NR | COSTRUTTORE FITTIZIO | VTCEI M10X25 A4-70 ISO4762 | Minuteria | 02 |  | NO
E0291126 01 | Piastra interfaccia per ESS vibrazioni | 1 | NR |  |  | Altro - Elemento Meccanico | 01
239001051 | FILET.RIP.NON AUT. M12x1,75 1,5D | 12 | NR | 5123; 4130 012 018; 12x175x18 | 5123; 4130 012 018; 12x175x18 | Minuteria | 02 |  | NO
239001039 | FILET.RIP.NON AUT. M8x1,25 1,5D | 56 | NR | 08x125x12; 5083; 4130 008 0012 | 08x125x12; 5083; 4130 008 0012 | Minuteria | 02 |  | NO
E0291263 01 | Distanziale piastra frontale | 2 | NR |  |  | Altro - Elemento Meccanico | 01
120104001 | LASTRA PTFE(TEFLON) 1,0MM | 0.65 | KGM | FLUORTEN 1200X1200X1MM; LUBRIFLON 1200X1200X1MM; TEFLON 1200X1200X1MM; PTFE 1200X1200X1MM | FLUORTEN 1200X1200X1MM; LUBRIFLON 1200X1200X1MM; TEFLON 1200X1200X1MM; PTFE 1200X1200X1MM | Non Metallico | 01 |  | NO
E0291081 01 | Piastra Frontale | 2 | NR |  |  | Altro - Elemento Meccanico | 01
E0291255 01 | Distanziale piastra laterale | 4 | NR |  |  | Altro - Elemento Meccanico | 01
C0098532 | Primer per cianoacrilati | 2 | NR | HENKEL,CORP./HENKEL ADHESIVE,CO. | LOCTITE SF 770 | Materiale Chimico di Processo | 01
C0098533 | Colla cianoacrilato | 2 | NR | HENKEL,CORP./HENKEL ADHESIVE,CO. | LOCTITE 406 | Materiale Chimico di Processo | 01
C0021795 | VTCEI M6X20 A4-70 ISO4762 | 12 | NR | COSTRUTTORE FITTIZIO | VTCEI M6X20 A4-70 ISO4762 | Minuteria | 02
E0262964 01 | Assieme Jig | 1 | NR |  |  | Meccanica | 01
E0262965 01 | Piastra | 1 | NR |  |  | Altro - Elemento Meccanico | 01
239001026 | FILET.RIP.NON AUT. M5x0,8 1D | 36 | NR | OTALU-BOLLHOFF,SRL; ALCOA CORPORATE CENTER; SPECIALINSERT,SRL | 4130 005 0005; 5052; 0,5x80x05 | Minuteria | 02 |  | NO
239001045 | FILET.RIP.NON AUT. M10x1,5 1,5D | 3 | NR | ALCOA CORPORATE CENTER; SPECIALINSERT,SRL; OTALU-BOLLHOFF,SRL | 5103; 10x150x15; 4130 010 0015 | Minuteria | 03 |  | NO
C0092624 | Valvola innesto maschio | 1 | NR | STAUBLI ITALIA SPA | N01111116 | Altro - Elemento Meccanico | 01
C0092625 | Tappo per valvola innesto maschio | 1 | NR | STAUBLI ITALIA SPA | N01114116 | Altro - Elemento Meccanico | 01
E0253697 01 | Dome Seal | 2 | NR |  |  | Altro - Elemento Meccanico | 02
C0098055 | Fluorosilicone | 2 | NR | FLUOROSILICONE GT47 | FLUOROSILICONE GT47 | Altro - Elemento Meccanico | 01
E0262967 01 | Dome Mockup | 1 | NR |  |  | Altro - Elemento Meccanico | 01
C0092622 | Titanio Ti6Al4V (Grade 5) Annealed | 1.654 | KGM | ASTM GRADE 5 TITANIUM, Ti-6Al- 4V Grade5 Annealed, UNS 56400 | ASTM GRADE 5 TITANIUM, Ti-6Al- 4V Grade5 Annealed, UNS 56400 | Metallico | 01
E0223869 01 | Fissaggio Dome | 4 | NR |  |  | Altro - Elemento Meccanico | 02
C0098066 | VTCEI M5X8 A4-80 | 36 | NR | BOSSARD SCHRAUBEN AG/BOSSARD VIS | 5403297 | Accessorio di Montaggio | 01
240101001 | GOLFARE MASCHIO M10 | 3 | NR | INOX FASTENERS | M10-ISO 3266/A4-AISI 316 | Minuteria | 02 |  | NO
C0098763 | Power Supply Test Cable | 1 | NR | 0S-03146-00302 | 0S-03146-00302 | Cablaggio o Cavo | 01
C0098764 | Interface Test Cable | 1 | NR | 0S-03147-00300 | 0S-03147-00300 | Cablaggio o Cavo | 01
C0098765 | Auxiliary Test Cable | 1 | NR | 0S-03150-00300 | 0S-03150-00300 | Cablaggio o Cavo | 01
E0291141 01 | JIG per test di accelerazione | 1 | NR |  |  | Meccanica | 01
E0291140 01 | Piastra interfaccia per centrifuga | 1 | NR |  |  | Altro - Elemento Meccanico | 01
E0295121 01 | Assieme adattatore Quiris su gabbia appoggio basso | 1 | NR |  |  | Meccanica | 01
E0292152 01 | Adattatore Quiris su gabbia appoggio basso | 1 | NR |  |  | Altro - Elemento Meccanico | 01
E0295676 01 | Cablaggio W1 | 1 | NR |  |  | Cablaggio o Cavo | 01
C0100659 | Connettore D38999/26WE6SN (6 contatti) | 1 | NR | KJA7T17W6PN; D38999/26WE6SN | KJA7T17W6PN; D38999/26WE6SN | Connettore | 01
C0079255 | STRAIGHT BACKSHELL | 1 | NR | M85049/18-17W06 | M85049/18-17W06 | Accessorio per Elementi di | 01
301102012 | FILO FLES.IS. 600V 12AWG | 6 | MTR | 44A0111-12-9; AR3728U-WHITE; M81044/12-12-9; DYNAX-AS-12AWG-BIANCO; M81044/12-12-9 | 44A0111-12-9; AR3728U-WHITE; M81044/12-12-9; DYNAX-AS-12AWG-BIANCO; M81044/12-12-9 | Cavo | 01 |  | NO
155101021 | GUAINA TERM.NERA D3/4´ | 0.7 | MTR | FP301-1 3/4´ BLACK; RNF-100 3/4´ BLACK; DERAY-I 3/4´ BLACK | FP301-1 3/4´ BLACK; RNF-100 3/4´ BLACK; DERAY-I 3/4´ BLACK | Cavo | 01 |  | NO
155152021 | GUAINA CALZA NERA SIZE12 | 1 | MTR | 5046301303 | 5046301303 | Cavo | 03 |  | NO
155152020 | GUAINA CALZA NERA SIZE 6 | 0.5 | MTR | 5046300603 | 5046300603 | Cavo | 03 |  | NO
276303056 | MARCA FILO T.R.1 PZ D3/4´ | 2 | NR | TMS.SCE 3/4-2.0-9 | TMS.SCE 3/4-2.0-9 | Cavo | 01 |  | NO
304021002 | TRECCIA TUB.PIATTA L16 | 1.5 | MTR | 331 | 331 | Cavo | 01 |  | NO
335201009 | CAPICORDA PLASTIC GRIP | 2 | NR | 130122 | 130122 | Accessorio di Montaggio | 01 |  | NO
E0295694 01 | Cablaggio W2 | 1 | NR |  |  | Cablaggio o Cavo | 01
C0100660 | D38999/26WG35PA (79 contatti) | 1 | NR | D38999/26WG35PA; KJA7T17W6PN | D38999/26WG35PA; KJA7T17W6PN | Connettore | 01
C0100832 | Connettore DC37S064TLF | 1 | NR | DC37S064TLF | DC37S064TLF | Connettore | 01
C0100834 | Connettore 1-5750913-9 | 1 | NR | 1-5750913-9 | 1-5750913-9 | Connettore | 01
155152022 | GUAINA CALZA NERA SIZE20 | 15 | MTR | 5121001932 | 5121001932 | Cavo | 02 |  | NO
302102022 | FILO SCH. 600V 22AWG | 32 | MTR | 44A1111-22-9-9; 81044-12E1-22-9-9 | 44A1111-22-9-9; 81044-12E1-22-9-9 | Cavo | 01 |  | NO
302202024 | CAVO SCH.2+1 600V 24AWG | 40 | MTR | 44A1121-24-0/9-9; 81044-12E2-24-9/2-9; 44A1121-24-2/9-9; 44A1121-24-9/2-9 | 44A1121-24-0/9-9; 81044-12E2-24-9/2-9; 44A1121-24-2/9-9; 44A1121-24-9/2-9 | Cavo | 03 |  | NO
302211002 | CAVO TWIN 1 SCH.X STD1553 | 32 | MTR | M17/176-00002; M17/176-00002; M17/176-00002 | M17/176-00002; M17/176-00002; M17/176-00002 | Cavo | 01 |  | NO
C0022800 | Connettore Triax | 3 | NR | PL75-47 | PL75-47 | Connettore | 01
302102016 | FILO SCH. 600V 16AWG | 16.5 | MTR | 44A1111-16-9-9; 81044-12E1-16-9-9 | 44A1111-16-9-9; 81044-12E1-16-9-9 | Cavo | 01 |  | NO
276302101 | MANIC.X MULTIPLAZ. | 1 | NR | D-436-53 | D-436-53 | Cavo | 01 |  | NO
C0094013 | Backshell 390HS003ZR 21 20 C6 (size 21) | 1 | NR | 390HS003ZR2120C6 | 390HS003ZR2120C6 | Accessorio per Elementi di | 01
C0100878 | Backshell 5749197-1 | 1 | NR | 5749197-1 | 5749197-1 | Accessorio per Elementi di | 01
C0100879 | Backshell 8655BZCT1B10KLF | 1 | NR | 8655BZCT1B10KLF | 8655BZCT1B10KLF | Accessorio per Elementi di | 01
304021009 | TRECCIA TUB.PIATTA L23 | 15 | MTR | 335 | 335 | Cavo | 01 |  | NO
E0254482 01 | SMT Elevation | 1 | NR |  |  | Integrazione Meccanica | 02
C0020654 | VTCP CROCE M3X5 A4-70 ISO7045 PH | 7 | NR | COSTRUTTORE FITTIZIO ISO7045 PH | VTCP CROCE M3X5 A4-70 ISO7045 PH | Minuteria | 02
230001003 | Slotted countersunk flat head screws | 4 | NR | BOSSARD SCHRAUBEN AG/BOSSARD VIS; RIBE-R.BERGNER GMBH + CO.; INOX DADI,SPA; MEC-BOLT,SPA | VITE M1,6X4 DIN963-A2; VITE M1,6X4 DIN963-A2; VITE M1,6X4 UNI6109-A2; VITE M1,6X4 UNI6109-A2 | Minuteria | 01 |  | NO
E0224930 01 | SMT MIRRORS | 1 | NR |  |  | Integrazione Ottica | 01
E0224933 01 | SMT MIRROR 3 | 1 | NR |  |  | Specchio | 01
E0224934 01 | SMT MIRROR 4 | 1 | NR |  |  | Specchio | 01
E0224932 01 | SMT MIRROR 2 | 1 | NR |  |  | Specchio | 01
E0224931 01 | SMT MIRROR 1 | 1 | NR |  |  | Specchio | 01
E0253541 01 | Autoboresight Prism | 1 | NR |  |  | Cristallo Ottico | 01
C0020069 | VTCEI M4X8 A4-70 ISO4762 | 8 | NR | COSTRUTTORE FITTIZIO | VTCEI M4X8 A4-70 ISO4762 | Minuteria | 02
C0098438 | DADO FLANGIATO M5 INOX A4 | 1 | NR | kipp | K1797.605 | Minuteria | 01
E0254485 01 | SMT Elevation Mechanical Assy | 1 | NR |  |  | Meccanica | 01
E0254632 01 | Elevation Light Cover | 1 | NR |  |  | Altro - Elemento Meccanico | 01
E0254742 01 | Encoder Stator Clamp | 6 | NR |  |  | Altro - Elemento Meccanico | 01
E0254753 01 | Motor wire cable holder | 1 | NR |  |  | Altro - Elemento Meccanico | 01
E0254772 01 | Elevation right arm | 1 | NR |  |  | Altro - Elemento Meccanico | 01
E0254770 01 | Elevation main structure | 1 | NR |  |  | Chassis | 01
E0254774 01 | Elevation left arm | 1 | NR |  |  | Altro - Elemento Meccanico | 01
E0254787 01 | Elevation rotor fixing cylinder | 1 | NR |  |  | Altro - Elemento Meccanico | 01
E0254792 01 | Elevation rotor mirror support | 1 | NR |  |  | Altro - Elemento Meccanico | 01
E0254796 01 | Elevation rotor mirror cover | 1 | NR |  |  | Altro - Elemento Meccanico | 01
E0254893 01 | THIRD MIRROR SUPPORT | 1 | NR |  |  | Altro - Elemento Meccanico | 01
E0254840 01 | Elevation light side cover | 1 | NR |  |  | Altro - Elemento Meccanico | 01
E0254844 01 | Bottom elevation bearing | 1 | NR |  |  | Altro - Elemento Meccanico | 01
E0254817 01 | Elevetion front cover | 1 | NR |  |  | Altro - Elemento Meccanico | 01
E0254851 01 | Elevation sx cover spacer long | 2 | NR |  |  | Altro - Elemento Meccanico | 01
E0254867 01 | SECOND MIRROR COVER | 1 | NR |  |  | Altro - Elemento Meccanico | 01
E0254807 01 | Elevation bearing spacer | 1 | NR |  |  | Altro - Elemento Meccanico | 01
E0254889 01 | THIRD MIRROR COVER | 1 | NR |  |  | Altro - Elemento Meccanico | 01
E0254855 01 | Elevation sx cover spacer | 1 | NR |  |  | Altro - Elemento Meccanico | 01
E0254800 01 | External elevation bearing | 1 | NR |  |  | Altro - Elemento Meccanico | 01
E0254861 01 | FIRST MIRROR SUPPORT | 1 | NR |  |  | Altro - Elemento Meccanico | 01
E0254822 01 | Elevation light front cover | 1 | NR |  |  | Altro - Elemento Meccanico | 01
E0254834 01 | Top elevation bearing | 1 | NR |  |  | Altro - Elemento Meccanico | 01
E0254878 01 | SECOND MIRROR SUPPORT | 1 | NR |  |  | Altro - Elemento Meccanico | 01
E0254859 01 | First mirror cover | 1 | NR |  |  | Altro - Elemento Meccanico | 01
E0255256 01 | Elevation motor fixing | 1 | NR |  |  | Altro - Elemento Meccanico | 01
C0020072 | VTCEI M4X10 A4-70 ISO4762 | 16 | NR | COSTRUTTORE FITTIZIO | VTCEI M4X10 A4-70 ISO4762 | Minuteria | 02
C0019674 | VTCEI M2.5X5 A4-70 ISO4762 | 15 | NR | COSTRUTTORE FITTIZIO | VTCEI M2.5X5 A4-70 ISO4762 | Minuteria | 02
E0256526 01 | Elevation drive | 1 | NR |  |  | Componente Programmato | 01
C0098323 | Elevation Encoder | 1 | NR | CELERA MOTION | INC-9H-75-211001-BIS3-AC1-5-S | Altro - Elemento Meccanico | 01
233101106 | SPINA CILIN. M6 2X8 | 12 | NR | BOSSARD SCHRAUBEN AG/BOSSARD VIS; MINUT-INOX,SRL; GAMBA | 2M6X8DIN6325-ACC.HRC60; 2M6X8DIN6325-ACC.HRC60; 2M6X8DIN6325-ACC.HRC60 | Minuteria | 01 |  | NO
230501454 | Hexagon socket head cap screws | 8 | NR | SPS TECHNOLOGIES,INC./UNBRAKO | M1,6X6DIN912 | Minuteria | 01 |  | NO
230501514 | Hexagon socket head cap screws | 18 | NR |  |  | Minuteria | 01 |  | NO
233101030 | SPINA CILIN. H8 2X6 | 6 | NR | MEC-BOLT,SPA; MINUT-INOX,SRL | 2H8X6UNI1707-ACC.INOX A2; 2H8X6UNI1707-ACC.INOX A2 | Minuteria | 01 |  | NO
C0098326 | Elevation Motor Rotor Stator | 1 | NR | CELERA MOTION | TS-19-A-30-A-N-000 | Altro - Elemento Meccanico | 01
C0098321 | Elevation Bearing | 2 | NR | KAYDON,CORP. | S03503AS0 | Altro - Elemento Meccanico | 01
C0100876 | Loctite UV | 2 | NR | HENKEL,CORP./HENKEL ADHESIVE,CO. | Loctite AA 3491 | Materiale Chimico di Processo | 01
E0036768 01 | Targhetta di identificazione | 1 | NR |  |  | Imballo | 02
230101004 | Slotted cheese head screws | 14 | NR | BOSSARD SCHRAUBEN AG/BOSSARD VIS; MEC-BOLT,SPA; RIBE-R.BERGNER GMBH + CO.; INOX DADI,SPA | VITE M1,6X8 UNI6107-A2; VITE M1,6X8 UNI6107-A2; VITE M1,6X8 UNI6107-A2; VITE M1,6X8 UNI6107-A2 | Minuteria | 01 |  | NO
E0254426 01 | SK MECC ELEVATION MAIN PCB | 1 | NR |  |  | Scheda | 02
E0254646 01 | C.S.SK MECC ELEVATION MAIN PCB | 1 | NR |  |  | Circuito Stampato | 02
C0098314 | CAPACITOR CERAMIC 100N 100V 10% | 2 | NR | 06031C104KAT2A | 06031C104KAT2A | Condensatore | 01
C0098315 | CAPACITOR CERAMIC 100N 50V 10% | 5 | NR | 06035C104KAT2A | 06035C104KAT2A | Condensatore | 01
C0098316 | CONNECTOR 5Px2 2.00 M V 2.2A | 1 | NR | M80-5021042 | M80-5021042 | Connettore | 01
E0126385 01 | Targhetta di identificazione | 1 | NR |  |  | Imballo | 01
E0285511 01 | C.S. EL ENCODER FLEX | 1 | NR |  |  | Circuito Stampato | 01
C0096449 | Test Point SMD H2.0xW1.65xD3.25 mm | 4 | NR | S1751-46R | S1751-46R | Accessorio per Elementi di | 01
C0100199 | CONN HEADER STRIPS 10pin 2 row MALE SMD | 1 | NR | TMMH-105-04-L-DV | TMMH-105-04-L-DV | Connettore | 01
E0254826 01 | Elevation left cover | 1 | NR |  |  | Altro - Elemento Meccanico | 01
233101025 | SPINA CILIN. H8 4X10 | 2 | NR | MEC-BOLT,SPA; MINUT-INOX,SRL | SPINA 4H8X10 UNI1707-A2; SPINA 4H8X10 UNI1707-A2 | Minuteria | 01 |  | NO
C0098460 | VTCEI M4X12 UNI9327 | 6 | NR | BOSSARD SCHRAUBEN AG/BOSSARD VIS | 1489445 | Minuteria | 01
C0094752 | SCD PelicanD F/4 DDCE with K508 | 1 | NR | PelicanD F/4 DDCE with K508; PelicanD F/4 DDCE with K508 | PelicanD F/4 DDCE with K508; PelicanD F/4 DDCE with K508 | Ottico | 02
E0223804 01 | QTU Elettrical chassis | 1 | NR |  |  | Chassis Elettrico | 05
E0223857 01 | QTU Mechanical Assy | 1 | NR |  |  | Meccanica | 04
E0223879 01 | Assieme Dirty Box | 1 | NR |  |  | Meccanica | 02
E0223882 01 | Chassis Dirty Box | 1 | NR |  |  | Chassis | 02
146290005 | INCH. BIANCO X STAMPIGL. | 0.02 | KGM | DEXTER,CORP/ADH&STRUCT.MATLS,DIV | M-9-N(1,8KG)+CATAL. B-13 | Vernice | 01 |  | NO |  | obs/msg 70
E0223901 01 | Purging Valve | 1 | NR |  |  | Altro - Elemento Meccanico | 02
C0077511 | ACCIAIO INOX AISI 316L UNI X2CrNiMo 1713 | 6.019 | KGM | ACCIAIO INOX AISI 316L UNI X2CrNiMo 1713 | ACCIAIO INOX AISI 316L UNI X2CrNiMo 1713 | Metallico | 01
E0227040 01 | Spacer 9.05mm | 2 | NR |  |  | Altro - Elemento Meccanico | 02
E0287957 01 | spacer | 4 | NR |  |  | Altro - Elemento Meccanico | 01
E0223859 01 | QTU Assieme coperchio | 1 | NR |  |  | Meccanica | 02
E0223861 01 | QTU Coperchio | 1 | NR |  |  | Altro - Elemento Meccanico | 02
E0223872 01 | Assieme Supporto SCD | 1 | NR |  |  | Meccanica | 01
233101038 | SPINA CILIN. H8 3X18 | 2 | NR | 3H8X18UNI1707-ACC.INOX A2; 3H8X18UNI1707-ACC.INOX A2 | 3H8X18UNI1707-ACC.INOX A2; 3H8X18UNI1707-ACC.INOX A2 | Minuteria | 01 |  | NO
E0223875 01 | Supporto SCD | 1 | NR |  |  | Altro - Elemento Meccanico | 01
239001022 | FILET.RIP.NON AUT. M4X0,7 2D | 3 | NR | 4130 004 0008; 5044; 04x70x08 | 4130 004 0008; 5044; 04x70x08 | Minuteria | 02 |  | NO
E0227034 01 | Spacer 3.45mm | 4 | NR |  |  | Altro - Elemento Meccanico | 02
E0223863 01 | QTU Assieme Chassis | 1 | NR |  |  | Meccanica | 03
239001008 | FILET.RIP.NON AUT. M3x0,5 1D | 6 | NR | OTALU-BOLLHOFF,SRL; OTALU-BOLLHOFF,SRL; SPECIALINSERT,SRL | 5032; 4130 003 0003; 03x50x3 | Minuteria | 02 |  | NO
E0223865 01 | QTU Chassis | 1 | NR |  |  | Chassis | 03
239001021 | FILET.RIP.NON AUT. M4X0,70 1,5D | 41 | NR | OTALU-BOLLHOFF,SRL; ALCOA CORPORATE CENTER; SPECIALINSERT,SRL | 4130 004 0006; 5043; 04x70x06 | Minuteria | 02 |  | NO
239001002 | FILET.RIP.NON AUT. M2,5x0,45 1D | 24 | NR | ALCOA CORPORATE CENTER; OTALU-BOLLHOFF,SRL; SPECIALINSERT,SRL | 5252; 4130 025 0025; 02,5x45x25 | Minuteria | 02 |  | NO
239101004 | FILET.RIP.NON AUT. M2x0,4 1,5D | 2 | NR | SPECIALINSERT,SRL; OTALU-BOLLHOFF,SRL; ALCOA CORPORATE CENTER | 02x40x3; 4130 002 0003; 5023 | Minuteria | 02 |  | NO
239001027 | FILET.RIP.NON AUT. M5x0,8 1,5D | 6 | NR | SPECIALINSERT,SRL; OTALU-BOLLHOFF,SRL; ALCOA CORPORATE CENTER | 0,5x80x7,5; 4130 005 0075; 5053 | Minuteria | 02 |  | NO
233101105 | SPINA CILIN. M6 3X16 | 2 | NR | BOSSARD SCHRAUBEN AG/BOSSARD VIS; GAMBA; MINUT-INOX,SRL | SPINA DIN6325-3M6X16HRC60; SPINA DIN6325-3M6X16HRC60; SPINA DIN6325-3M6X16HRC60 | Minuteria | 01 |  | NO
233101103 | SPINA CILIN. M6 3X12 | 2 | NR | BOSSARD SCHRAUBEN AG/BOSSARD VIS; MINUT-INOX,SRL; GAMBA | SPINA DIN6325-3M6X12HRC60; SPINA DIN6325-3M6X12HRC60; SPINA DIN6325-3M6X12HRC60 | Minuteria | 01 |  | NO
239001003 | FILET.RIP.NON AUT. M2,5X0,45 1,5D | 87 | NR | ALCOA CORPORATE CENTER; OTALU-BOLLHOFF,SRL; SPECIALINSERT,SRL | 5253; 4130 025 0375; 02,5x45x3,75 | Minuteria | 02 |  | NO
239001009 | FILET.RIP.NON AUT. M3X0,50 1,5D | 4 | NR | ALCOA CORPORATE CENTER; OTALU-BOLLHOFF,SRL; SPECIALINSERT,SRL | 5033; 4130 003 045; 03x50x0,45 | Minuteria | 02 |  | NO
239001004 | FILET.RIP.NON AUT. M2,5x0,45 2D | 19 | NR | ALCOA CORPORATE CENTER; OTALU-BOLLHOFF,SRL; SPECIALINSERT,SRL | 5254; 4130 025 0005; 02,5x45x5 | Minuteria | 03 |  | NO
E0227020 01 | Spacer 4.3mm | 4 | NR |  |  | Altro - Elemento Meccanico | 02
E0253307 01 | Assieme Piastra Interfaccia Gyroscopio | 1 | NR |  |  | Meccanica | 02
E0253284 01 | Piastra Interfaccia Gyroscopio | 1 | NR |  |  | Altro - Elemento Meccanico | 02
233101019 | SPINA CILIN. H8 3X12 | 2 | NR | SPINA 3H8X12 UNI1707-A2; SPINA 3H8X12 UNI1707-A2 | SPINA 3H8X12 UNI1707-A2; SPINA 3H8X12 UNI1707-A2 | Minuteria | 01 |  | NO
E0227046 01 | Spacer 7.6mm | 2 | NR |  |  | Altro - Elemento Meccanico | 03
E0287955 01 | Spacer | 2 | NR |  |  | Altro - Elemento Meccanico | 01
C0021827 | VT ESAGONALE M4X10 A4-70 ISO4017 | 3 | NR | COSTRUTTORE FITTIZIO ISO4017 | VT ESAGONALE M4X10 A4-70 ISO4017 | Minuteria | 02
C0021807 | VTCP CROCE M4X6 A4-70 ISO7045 PH | 1 | NR | COSTRUTTORE FITTIZIO ISO7045 PH | VTCP CROCE M4X6 A4-70 ISO7045 PH | Minuteria | 02
E0253614 01 | Dissipatore | 1 | NR |  |  | Altro - Elemento Meccanico | 01
231004002 | DADO ESA.SOT.FORM.B M2 | 8 | NR | DADO B M2 UNI5590-A2; DADO B M2 UNI5590-A2; DADO B M2 UNI5590-A2; DADO B M2 DIN439-A2; DADO B M2 UNI5590-A2 | DADO B M2 UNI5590-A2; DADO B M2 UNI5590-A2; DADO B M2 UNI5590-A2; DADO B M2 DIN439-A2; DADO B M2 UNI5590-A2 | Minuteria | 01 |  | NO
E0253395 01 | SK Mec Power and connection board QTU | 1 | NR |  |  | Scheda | 03
E0284528 01 | SK_PH Power and connection board QTU | 1 | NR |  |  | Phantom | 02
C0024656 | RS-232 TRANSCEIVER | 3 | NR | MAX3227EAE+ | MAX3227EAE+ | Amplificatore Video | 03 |  | SI | NO
C0098137 | CONNECTOR 18Px2 2.00 F V | 2 | NR | 222Y36M12 | 222Y36M12 | Connettore | 01
C0099974 | Single 3 Input Positive NOR Gate | 1 | NR | SN74LVC1G27DBVR | SN74LVC1G27DBVR | Funzione Logica | 01
C0098187 | SENSOR TEMPERATURE | 1 | NR | PPG102A6 | PPG102A6 | Funzione Logica | 01
C0098138 | CONNECTOR 17Px2 2.00 F V | 2 | NR | 222Y34M12 | 222Y34M12 | Connettore | 01
C0098193 | OSCILLATOR SUBMINIATURE | 1 | NR | ECS-2033-120-AU-TR | ECS-2033-120-AU-TR | Funzione Logica | 01
C0098163 | RESISTOR, ANTI SULFURATION(cid:9)510K(cid:9)1/10W(cid:9)1% | 2 | NR | ERJS03F5103V | ERJS03F5103V | Resistenza | 01
C0096351 | CAP SMD X7R 10nF 0603 50V 10% | 4 | NR | 06035C103KAT2A; VJ0603Y103KXAT | 06035C103KAT2A; VJ0603Y103KXAT | Condensatore | 01
C0097940 | RES SMD 47K 0603 1/10W 0.5% | 1 | NR | RG1608N-473DT5; RG1608P-473DT5; ERJ-U3RD4702V; ERJ-U3RD4702V | RG1608N-473DT5; RG1608P-473DT5; ERJ-U3RD4702V; ERJ-U3RD4702V | Resistenza | 01
C0098178 | DC/DC CONVERTER 16-40VIN | 1 | NR | MCOTS-C-28-24-QT-F-S | MCOTS-C-28-24-QT-F-S | Convertitore di Tensione | 01
C0012586 | DS1682S ELAPSED TIME | 1 | NR | DS1682S; DS1682S+ | DS1682S; DS1682S+ | Funzione Logica | 02 |  | SI | NO
402701018 | RES.SMD 0603 15R0 OHM 1/10W 1% | 2 | NR | RK73H1JRTTD15R0F | RK73H1JRTTD15R0F | Resistenza | 03 |  | NO
402702302 | RES.SMD 0603 3K00 OHM 1/10W 5% | 1 | NR | PANERJS03J302V | PANERJS03J302V | Resistenza | 03 |  | NO
C0099154 | RES SMD 4K99 0603 1/10W 1% | 26 | NR | ERJ-S03F4991V | ERJ-S03F4991V | Resistenza | 01
402701259 | RES. SMD 0603 4K87 OHM 1/10W 1% | 1 | NR | RK73H1JRTTD4871F | RK73H1JRTTD4871F | Resistenza | 03 |  | NO
402701051 | RES. SMD 0603 33R2 OHM 1/10W 1% | 2 | NR | RK73H1JRTTD33R2F | RK73H1JRTTD33R2F | Resistenza | 03 |  | NO
C0098106 | DIODE SCHOTTKY POWER 20A@45V | 1 | NR | RBQ20BM45AFHTL | RBQ20BM45AFHTL | Diodo | 01
C0044707 | FOUR-CHANNEL 800 MBPS LVDS REPEATER | 2 | NR | DS90LV804TSQNOPB | DS90LV804TSQNOPB | Funzione Logica | 01 |  | SI
C0012159 | RES. SMD 0402 4K75 OHM 1/16W 1 PERC | 6 | NR | RK73H1ERTTP4751F | RK73H1ERTTP4751F | Resistenza | 03
402701173 | RES. SMD 0603 619R OHM 1/10W 1% | 4 | NR | RK73H1JRTTD6190F | RK73H1JRTTD6190F | Resistenza | 03 |  | NO
C0098133 | CONNECTOR W2B 3Px2 2.00 M V WITH LOCK | 1 | NR | M80-8280642 | M80-8280642 | Connettore | 02
402702331 | RES.SMD 0603 330R OHM 1/10W 5% | 3 | NR |  |  | Resistenza | 04 |  | NO
C0075029 | HUMIDITY AND TEMPERATURE SENSOR I2C | 1 | NR | SHT21 | SHT21 | Funzione Logica | 01 |  | SI
C0098435 | CAPACITOR, TA 2200U | 5 | NR | STE2200-50T4KI | STE2200-50T4KI | Condensatore | 01
402701385 | RES. SMD 0603 100K OHM 1/10W 1% | 3 | NR | RK73H1JRTTD1003F | RK73H1JRTTD1003F | Resistenza | 03 |  | NO
C0010716 | RES. SMD 0603 44R2 OHM 1/10W 1% | 2 | NR | RK73H1JRTTD44R2F | RK73H1JRTTD44R2F | Resistenza | 03
402702152 | RES.SMD 0603 1K50 OHM 1/10W 5% | 2 | NR | PANERJS03J152V | PANERJS03J152V | Resistenza | 04 |  | NO
C0098117 | CAPACITOR, CERAMIC(cid:9)1U00(cid:9)50V(cid:9)10% | 5 | NR | 08055C105KAT2A | 08055C105KAT2A | Condensatore | 01
C0099219 | CAP SMD X5R 22u 0805 25V 20% | 2 | NR | 08053D226MAT2A | 08053D226MAT2A | Condensatore | 01
C0057236 | INPUT/OUTPUT OPERATIONAL AMPLIFIER | 1 | NR | AD8551ARZ | AD8551ARZ | Amplificatore Video | 01
402701387 | RES.SMD 0603 0 OHM 1/10W JUMPER | 27 | NR | RK73Z1JRTTD | RK73Z1JRTTD | Resistenza | 04 |  | NO
C0090046 | Schottky barrier diode | 1 | NR | BAS85 | BAS85 | Diodo | 01
C0096332 | RES SMD 0R0 0805 1/4W 0.5% | 2 | NR | RK73Z2ARTTD | RK73Z2ARTTD | Resistenza | 01
C0098195 | SENSOR RELATIVE HUMIDITY | 1 | NR | HIH-5031-001 | HIH-5031-001 | Funzione Logica | 01
402701227 | RES. SMD 0603 2K26 OHM 1/10W 1% | 4 | NR | RK73H1JRTTD2261F | RK73H1JRTTD2261F | Resistenza | 03 |  | NO
C0096343 | RES SMD 3K 0603 1/8W 1% | 1 | NR | RK73H1JRTTD3001F | RK73H1JRTTD3001F | Resistenza | 01
C0099970 | 4 CHANNEL LOW CAPACITANCE TVS DIODE | 1 | NR | DRTR5V0U4S-7 | DRTR5V0U4S-7 | Diodo | 01 |  |  | NO
C0098177 | DC/DC CONVERTER 16-40VIN 50VOUT | 1 | NR | MCOTS-C-28-50-HZ-F-S | MCOTS-C-28-50-HZ-F-S | Convertitore di Tensione | 01
C0098128 | CONNECTOR 5Px2 2.00 F V | 1 | NR | 222Y10M46H | 222Y10M46H | Connettore | 01
C0090401 | Cond. sol. tant. 10µF 10V low esr | 11 | NR | TPSA106K010R0900 | TPSA106K010R0900 | Condensatore | 01 |  | NO
C0096342 | RES SMD 4K7 0603 1/8W 1% | 2 | NR | RK73H1JRTTD4701F | RK73H1JRTTD4701F | Resistenza | 01
C0012871 | CMOS SERIAL EEPROM 64KX8 | 3 | NR | 24FC512-I/SM | 24FC512-I/SM | Memoria | 01 |  | SI | NO
402702182 | RES.SMD 0603 1K80 OHM 1/10W 5% | 1 | NR |  |  | Resistenza | 04 |  | NO
C0098134 | CONNECTOR 14Px2 2.00 F V | 1 | NR | 222Y28M12 | 222Y28M12 | Connettore | 01
C0099996 | Connettore Harwin 2f 4p Verticale | 1 | NR | M80-8280842 | M80-8280842 | Connettore | 01
C0098121 | CAPACITOR, TANTALUM LOW ESR(cid:9)4U70(cid:9)35V(cid:9)20% | 2 | NR | TAJB475M035RNJ | TAJB475M035RNJ | Condensatore | 01
C0098135 | CONNECTOR 10Px2 2.00 F V | 1 | NR | 222Y20M12 | 222Y20M12 | Connettore | 01
402701239 | RES. SMD 0603 3K01 OHM 1/10W 1% | 1 | NR | RK73H1JRTTD3011F | RK73H1JRTTD3011F | Resistenza | 03 |  | NO
C0098156 | RESISTOR, ANTI SULFURATION(cid:9)49K9(cid:9)1/10W(cid:9)1% | 9 | NR | ERJS03F4992V | ERJS03F4992V | Resistenza | 01
C0097698 | CAP SMD Tantalum 22uF Case E 35V 10% | 1 | NR | TPME226K035R0100; T510X226K035AHE100; TPME226K035R0100; T510X226K035ATE100 | TPME226K035R0100; T510X226K035AHE100; TPME226K035R0100; T510X226K035ATE100 | Condensatore | 01
402701318 | RES. SMD 0603 20K0 OHM 1/10W 1% | 6 | NR | RK73H1JRTTD2002F | RK73H1JRTTD2002F | Resistenza | 03 |  | NO
402701289 | RES. SMD 0603 10K0 OHM 1/10W 1 PERC | 31 | NR | RK73H1JRTTD1002F | RK73H1JRTTD1002F | Resistenza | 04 |  | NO
402701306 | RES. SMD 0603 15K0 OHM 1/10W 1% | 5 | NR | RK73H1JRTTD1502F | RK73H1JRTTD1502F | Resistenza | 03 |  | NO
C0099997 | MOSFET 20V Vds 8V Vgs SOT23 | 1 | NR | Si2301CDS-T1-E3 | Si2301CDS-T1-E3 | Transistor | 01
C0093201 | C SMD 0805 X7R 16V 10uF 10% | 25 | NR | CL21B106KOQNNNE | CL21B106KOQNNNE | Condensatore | 01
C0093265 | LED SMD 0603 20mA Green | 4 | NR | HSMG-C190 | HSMG-C190 | Diodo | 01
C0091881 | Ultra LN RF Linear Regulator - ADM7150ACPZ-5.0- | 2 | NR | ADM7150ACPZ-5.0-R2 | ADM7150ACPZ-5.0-R2 | Convertitore di Tensione | 01
C0098174 | TRANSISTOR, MOSFET N-CHANNEL(cid:9)(cid:9)2A@45V | 1 | NR | RTR020N05HZG | RTR020N05HZG | Transistor | 01
C0098170 | LED RGB HIGH BRIGHTNESS | 2 | NR | XZMDKDGCBD110W | XZMDKDGCBD110W | Opto | 01
C0098191 | RS-485 TRANSCEIVER FULL DUPLEX | 1 | NR | SN65HVD3080EDGS | SN65HVD3080EDGS | Funzione Logica | 01
C0011755 | BUFFER WITH 3-STATE OUTPUT | 1 | NR | NC7SZ125P5X | NC7SZ125P5X | Funzione Logica | 02 |  | SI | NO
C0098194 | BUFFER GATE SINGLE OPEN DRAIN | 1 | NR | SN74LVC1G07DBVR | SN74LVC1G07DBVR | Funzione Logica | 01
C0097553 | DIODE SMD SCHOTTKY SOT23 40V 1A | 2 | NR | ZHCS1000 | ZHCS1000 | Diodo | 01
C0091251 | Transistor NPN 40V 600mA | 2 | NR | MMBT2222ALT1G | MMBT2222ALT1G | Transistor | 01
C0079307 | 3.3V ECONO RESET WITH OD OUTPUT | 1 | NR | DS1816R-5+T&R | DS1816R-5+T&R | Funzione Logica | 01
C0098132 | CONNECTOR W2B 2Px2 2.00 M V FRICTION LOCK | 1 | NR | M80-8280442 | M80-8280442 | Connettore | 02
C0098136 | CONNECTOR 12Px2 2.00 F V | 1 | NR | 222Y24M12 | 222Y24M12 | Connettore | 01
C0098139 | CONNECTOR 20Px5 1.27 F V | 1 | NR | YFS-20-03-H-05-SB-K | YFS-20-03-H-05-SB-K | Connettore | 01
C0098434 | OPTOCOUPLER PHOTOBJT | 20 | NR | TLP293(GB-TPL,E | TLP293(GB-TPL,E | Funzione Logica | 01
C0098387 | MIXED SIGNAL MICROCONTROLLER | 1 | NR | MSP430F249MPMEP | MSP430F249MPMEP | Microcontrollore | 01
C0098131 | CONNECTOR 4Px2 2.00 F V | 1 | NR | 222Y08M46H | 222Y08M46H | Connettore | 01
402701030 | RES. SMD 0603 20R0 OHM 1/10W 1% | 4 | NR | RK73H1JRTTD20R0F | RK73H1JRTTD20R0F | Resistenza | 03 |  | NO
E0255170 01 | DC/DC CONVERTER 24VIN 5/15/-15VOUT | 1 | NR |  |  | Scheda | 01
C0098393 | RESISTOR ANTI SULFURATION 412K 1/10W | 1 | NR | ERJS03F4123V | ERJS03F4123V | Resistenza | 01
C0098395 | RESISTOR ANTI SULFURATION 73K2 1/10W | 1 | NR | ERJS03F7322V | ERJS03F7322V | Resistenza | 01
C0098389 | RESISTOR ANTI SULFURATION100R1/10W | 1 | NR | ERJS03F1000V | ERJS03F1000V | Resistenza | 01
C0098390 | RESISTOR ANTI SULFURATION 280K 1/10W | 1 | NR | ERJS03F2803V | ERJS03F2803V | Resistenza | 01
C0098396 | RESISTOR ANTI SULFURATION 49R9 1/10W | 1 | NR | ERJS03F49R9V | ERJS03F49R9V | Resistenza | 01
C0098148 | RESISTOR, ANTI SULFURATION(cid:9)10K0(cid:9)1/10W(cid:9)1% | 1 | NR | ERJS03F1002V | ERJS03F1002V | Resistenza | 01
C0098165 | RESISTOR, ANTI SULFURATION(cid:9)2K00(cid:9)1/10W(cid:9)1% | 1 | NR | ERJS03F2001V | ERJS03F2001V | Resistenza | 01
C0098398 | CAPACITOR TANTALUM LOW PROFILE(cid:9)100U(cid:9)35V | 2 | NR | T52M1107M035C0055 | T52M1107M035C0055 | Condensatore | 01
C0098403 | DC/DC CONVERTER, 4.5÷42VIN ADJUSTABLE | 1 | NR | TPS54340DDAR; TPS54340DDA | TPS54340DDAR; TPS54340DDA | Convertitore di Tensione | 01
C0098401 | CAPACITOR CERAMIC(cid:9)330P(cid:9)50V 10% | 1 | NR | 603B331K101CT | 603B331K101CT | Condensatore | 01
C0098405 | CHOKE COMMON MODE(cid:9)33U0(cid:9)2.16A | 1 | NR | MSD1583-333ME | MSD1583-333ME | Induttanza | 01
C0098400 | CAPACITOR CERAMIC(cid:9)470P(cid:9)100V 10% | 1 | NR | 06031C471KAT | 06031C471KAT | Condensatore | 01
C0098404 | INDUCTOR POWER SHIELDED 33U0 2.3A 20% | 1 | NR | 7447715330 | 7447715330 | Induttanza | 01
C0098399 | CAPACITOR CERAMIC(cid:9)22U0(cid:9)35V 10% | 7 | NR | GRM31CR71A226 | GRM31CR71A226 | Condensatore | 01
C0098397 | DIODE SCHOTTKY 3A@40V | 2 | NR | B340-13-F | B340-13-F | Diodo | 01
402701193 | RES. SMD 0603 1K00 OHM 1/10W 1% | 13 | NR | RK73H1JRTTD1001F | RK73H1JRTTD1001F | Resistenza | 03 |  | NO
C0059052 | COND SMD 0603 X7R 100NF 10% 50V | 45 | NR | GRM188R71H104KA93D; GCJ188R71H104KA12D | GRM188R71H104KA93D; GCJ188R71H104KA12D | Condensatore | 02
C0098173 | TRANSISTOR, MOSFET N-CHANNEL POWER | 4 | NR | FDD86567_F085 | FDD86567_F085 | Transistor | 01
402702243 | RES.SMD 0603 24K0 OHM 1/10W 5% | 1 | NR | PANERJS03J243V | PANERJS03J243V | Resistenza | 03 |  | NO
402701325 | RES. SMD 0603 23K7 OHM 1/10W 1% | 4 | NR | RK73H1JRTTD2372F | RK73H1JRTTD2372F | Resistenza | 03 |  | NO
C0098120 | CAPACITOR, TANTALUM LOW ESR(cid:9)33U0(cid:9)10V(cid:9)10% | 1 | NR | TAJA336K010RNJ | TAJA336K010RNJ | Condensatore | 01
C0011691 | OCTAL BUS TRANSCEIV. WITH 3-STATE OUTPUT | 3 | NR | SN74LVCH245ADBRE4 | SN74LVCH245ADBRE4 | Funzione Logica | 02 |  | NO | NO
C0098130 | CONNECTOR FPC/FFC 20Px1 0.50 H | 1 | NR | FH28D-20S-0.5SH | FH28D-20S-0.5SH | Connettore | 02
C0093259 | Ferrite Beads SMD 0603 220R Ohm (100MHz) 2,2A | 7 | NR | BLM18KG221SN1D | BLM18KG221SN1D | Induttanza | 01
C0098179 | DC/DC CONVERTER 16-40VIN | 1 | NR | MCOTS-C-28-07-QT-F-S | MCOTS-C-28-07-QT-F-S | Convertitore di Tensione | 01
C0100094 | Absolute Digital Pressure Sensor | 1 | NR | ILPS22QS | ILPS22QS | Convertitore di Segnale | 01
C0098186 | OPTOCOUPLER PHOTOBJT | 4 | NR | 4N25-300E | 4N25-300E | Opto | 01
C0098127 | CONNECTOR 19Px2 2.00 F V | 1 | NR | 222Y38M46H | 222Y38M46H | Connettore | 02
402702201 | RES.SMD 0603 200R OHM 1/10W 5% | 4 | NR | PANERJS03J201V | PANERJS03J201V | Resistenza | 03 |  | NO
C0098126 | CONNECTOR 16Px2 2.00 F V | 1 | NR | 222Y32M46H | 222Y32M46H | Connettore | 01
C0098437 | CONNECTOR, 3P HP 4.00 + 5PX2 LF 2.00 F V | 1 | NR | 222Y10M46H-0300-4300CMM | 222Y10M46H-0300-4300CMM | Connettore | 01
C0098119 | CAPACITOR, CERAMIC(cid:9)10N0(cid:9)100V(cid:9)10% | 10 | NR | 06031C103K4Z2A | 06031C103K4Z2A | Condensatore | 01
C0098166 | CAPACITOR, LOW ESR SOLID TANTALUM(cid:9)10U0 | 1 | NR | TR3A106K016C1700 | TR3A106K016C1700 | Condensatore | 01
C0098180 | DC/DC CONVERTER, 2.7-38VIN | 2 | NR | LTC3246MPMSE#TRPBF | LTC3246MPMSE#TRPBF | Convertitore di Tensione | 01
C0075367 | 1-MBIT FLASH USB MICROCONTROLLER | 1 | NR | PIC18F67J50IPT | PIC18F67J50IPT | Microcontrollore | 01
C0098188 | EMI FILTER -40 TO 40 VIN | 1 | NR | MCOTS-F-28-T-HT-F-S | MCOTS-F-28-T-HT-F-S | Filtro di Rete | 01
402701357 | RES. SMD 0603 51K1 OHM 1/10W 1% | 4 | NR | RK73H1JRTTD5112F | RK73H1JRTTD5112F | Resistenza | 03 |  | NO
C0098185 | RS-232 TRANSCEIVER | 1 | NR | MAX3221MDBREP | MAX3221MDBREP | Convertitore di Segnale | 01
C0038766 | LDO POS ADJ REGULATOR 1.5A | 1 | NR | MIC49150YMM-TR; MIC49150YMM | MIC49150YMM-TR; MIC49150YMM | Convertitore di Tensione | 02 |  | SI
C0059469 | RES SMD 1206 0000 OHM 1/4W | 9 | NR | PERJS080R00V; PANERJ080000V | PERJS080R00V; PANERJ080000V | Resistenza | 03
402101099 | RES.SMD 0805 0 OHM 1/8W JUMPER | 1 | NR | RK73Z2ARTTD | RK73Z2ARTTD | Resistenza | 04 |  | NO
C0025018 | FERRITE BEAD SMD - 220ohm@100MHz | 1 | NR | MPZ1608S221AT | MPZ1608S221AT | Induttanza | 01
C0098115 | CAPACITOR, CERAMIC(cid:9)2U20(cid:9)10V(cid:9)10% | 2 | NR | C0603C225K8RAC | C0603C225K8RAC | Condensatore | 01
E0284529 01 | C.S. Power and connection board QTU | 1 | NR |  |  | Circuito Stampato | 02
E0284861 01 | FW Part QTU Connection Board | 1 | NR |  |  | FW BSP | 01
A814200192 | TARGH. SCAR. ELETTROSTAT. | 4 | NR |  |  | Imballo | 00
C0075267 | FILTER CAP SF2 | 1 | NR | SF2 | SF2 | Accessorio di Montaggio | 01
C0095402 | EPO-TEK H20E-HC | 0.001 | KGM | H20E-HC | H20E-HC | Resina | 01
E0255151 01 | Toolset di assiemaggio per E0253395 01 | 1 | NR |  |  | Tool Set | 01
E0265414 01 | Mounting Jig | 1 | NR |  |  | Meccanica | 01
E0284879 01 | SET LAMINE PASTA SALDANTE | 1 | NR |  |  | Kit | 01
C0098021 | O-RING ORM 2X1 MVQ | 24 | NR | ORM 2X1 MVQ; ORM 2X1 VMQ | ORM 2X1 MVQ; ORM 2X1 VMQ | Altro - Elemento Meccanico | 01
E0255777 01 | QTU-QLU CONNECTION CABLE | 1 | NR |  |  | Cablaggio o Cavo | 01
C0098418 | CONNECTOR HMEDIA MILCON 33 - F_C | 1 | NR | MILCON 33 - F_C | MILCON 33 - F_C | Connettore | 01
C0098420 | CONNECTOR, 16PX2 2.00 M CRIMP | 1 | NR | 221S32F60 | 221S32F60 | Connettore | 01
301102022 | FILO FLES.IS. 600V 22AWG | 2 | MTR | 44A0111-22-9; DYNAX-AS-22AWG-BIANCO; M81044/12-22-9; AR1934U-WHITE | 44A0111-22-9; DYNAX-AS-22AWG-BIANCO; M81044/12-22-9; AR1934U-WHITE | Cavo | 01 |  | NO
E0260986 01 | Cablaggio Camera Cooler | 1 | NR |  |  | Cablaggio o Cavo | 01
C0098431 | CONNECTOR, 4PX2 2.00 M CRIMP | 1 | NR | NICOMATIC SARL | 221S08F60 | Connettore | 01
382212113 | CONN. VOLANTE 10 PIN | 1 | NR | NICOMATIC SARL | 222S10M16 | Connettore | 02 |  | NO
E0255775 01 | QTU-SMT CONNECTION CABLE | 1 | NR |  |  | Cablaggio o Cavo | 01
C0098424 | CONNECTOR, 3P HP 4.00 + 5PX2 LF 2.00 F CRIMP | 1 | NR | 222S10M16-0300-4310 | 222S10M16-0300-4310 | Connettore | 01
C0098419 | CONNECTOR, 3P HP 4.00 + 5PX2 LF 2.00 M CRIMP | 1 | NR | 221S10F60-0300-3310 | 221S10F60-0300-3310 | Connettore | 01
E0254421 01 | SK MECC QTU CLEAN BOARD | 1 | NR |  |  | Scheda | 02
E0254508 01 | C.S. SK MECC QTU CLEAN BOARD | 1 | NR |  |  | Circuito Stampato | 02
C0098211 | CONNECTOR, 6Px2 2.00 M V(cid:9) (cid:9)4.9A | 4 | NR | TW-06-02-F-D-170-SM | TW-06-02-F-D-170-SM | Connettore | 01
C0098212 | CONNECTOR, 5Px2 2.00 M V(cid:9) (cid:9)4.9A | 2 | NR | TW-05-02-F-D-170-SM | TW-05-02-F-D-170-SM | Connettore | 01
C0098209 | CONNECTOR, 14Px2 2.00 M V(cid:9) (cid:9)2.2A@800VDC | 1 | NR | 221T28F24H | 221T28F24H | Connettore | 01
C0098207 | CONNECTOR, 12Px2 2.00 M V(cid:9) (cid:9)2.2A@800VDC | 1 | NR | 221T24F24H | 221T24F24H | Connettore | 01
C0098208 | CONNECTOR, 10Px2 2.00 M V(cid:9) (cid:9)2.2A@800VDC | 1 | NR | 221T20F24H | 221T20F24H | Connettore | 01
C0098206 | EMI FILTER, CAPACITOR TYPE 2N20 2A@50V | 24 | NR | NFM21CC223R1H3D | NFM21CC223R1H3D | Induttanza | 01
C0098210 | FERRITE BEAD(cid:9)1000Z(cid:9)0.6A 0R27 | 24 | NR | BLM21AG102SN1 | BLM21AG102SN1 | Induttanza | 01 |  |  |  | obs/msg 01
E0285579 01 | Shield | 2 | NR |  |  | Altro - Elemento Meccanico | 01
E0254418 01 | SK MECC QTU DIRTY BOARD | 1 | NR |  |  | Scheda | 02
C0098204 | CONNECTOR CIRCULAR 79P F CRIMP | 1 | NR | D38999/24WG35SA | D38999/24WG35SA | Connettore | 01
C0098205 | RESISTOR, ANTI SULFURATION(cid:9)150R(cid:9)1/8W | 1 | NR | ERJS06F1500V | ERJS06F1500V | Resistenza | 01
C0098197 | DIODE, TVS BIDIRECTIONAL(cid:9)(cid:9)1.5KW@15V | 4 | NR | MSMCJLCE15A | MSMCJLCE15A | Diodo | 01
C0098203 | CONNECTOR, 5Px2 2.00 F V(cid:9) (cid:9)3.9A | 2 | NR | MMS-105-02-F-DV | MMS-105-02-F-DV | Connettore | 01
C0097973 | Connettore D38999/24WE6PN (6 contatti) | 1 | NR | KJA7T17W6PN | KJA7T17W6PN | Connettore | 01 |  |  |  | obs/msg 01
C0098200 | DIODE, TVS BIDIRECTIONAL(cid:9)(cid:9)15KW@54V | 3 | NR | MPLAD15KP54CA | MPLAD15KP54CA | Diodo | 01
C0098198 | TRANSIENT CURRENT SUPPRESSOR, DUAL(cid:9)(cid:9)MIN | 6 | NR | TCS-DL004-250-WH | TCS-DL004-250-WH | Resistenza | 01
C0098196 | DIODE, TVS BIDIRECTIONAL(cid:9)(cid:9)1.5KW@33V | 32 | NR | MSMCJLCE33A | MSMCJLCE33A | Diodo | 01
C0098199 | DIODE, TVS BIDIRECTIONAL(cid:9)(cid:9)350W@5V | 6 | NR | CDSOD323-T05C | CDSOD323-T05C | Diodo | 01
E0254497 01 | C.S. SK MECC QTU DIRTY BOARD | 1 | NR |  |  | Circuito Stampato | 02
E0255153 01 | Toolset di assiemaggio per E0254418 01 | 1 | NR |  |  | Tool Set | 01
E0254416 01 | SK MECC J9 CONNECTION FLEX | 1 | NR |  |  | Scheda | 02
E0254519 01 | C.S. SK MECC J9 CONNECTION FLEX | 1 | NR |  |  | Circuito Stampato | 02
C0097964 | ConnettoreD38999/24WD35SB (37 contatti) | 1 | NR | D38999/24WD35SB | D38999/24WD35SB | Connettore | 01
C0098214 | CONNECTOR 19Px2 2.00 M V | 1 | NR | 221Y38F60 | 221Y38F60 | Connettore | 01
E0255780 01 | Thermal pad supporto camera | 1 | NR |  |  | Elemento di Dissipazione | 01
C0098591 | Thermal pad conduttivo | 0.61 | MTK | EYGS1818ZLX2 | EYGS1818ZLX2 | Elemento di Dissipazione | 01
380914306 | TAPPO X CON.CIR. SIZE15 | 1 | NR | D38999/33W15R | D38999/33W15R | Accessorio per Elementi di | 01 |  | NO
E0255781 01 | Thermal pad camera | 1 | NR |  |  | Elemento di Dissipazione | 01
E0225862 01 | Assieme Dome | 1 | NR |  |  | Integrazione Meccanica | 03
E0224821 01 | Dome | 1 | NR |  |  | Lente o Collimatore | 02
E0225864 01 | Flangia Dome | 1 | NR |  |  | Altro - Elemento Meccanico | 02
E0225920 01 | Tassello Dome | 4 | NR |  |  | Altro - Elemento Meccanico | 02
C0097980 | Adesivo epossidico | 1 | NR | 3M SCOTCH WELD EPOXY ADHESIVE DP460NS | 3M SCOTCH WELD EPOXY ADHESIVE DP460NS | Materiale Chimico di Processo | 01
230001001 | Slotted countersunk flat head screws | 12 | NR | VITE M1,6X5 UNI6109-A2; VITE M1,6X5 UNI6109-A2; VITE M1,6X5 UNI6109-A2; VITE M1,6X5 UNI6109-A2 | VITE M1,6X5 UNI6109-A2; VITE M1,6X5 UNI6109-A2; VITE M1,6X5 UNI6109-A2; VITE M1,6X5 UNI6109-A2 | Minuteria | 01 |  | NO
E0261029 01 | Cablaggio heater QTU | 1 | NR |  |  | Cablaggio o Cavo | 01
C0098423 | CONNECTOR, 5PX2 2.00 M CRIMP | 1 | NR | NICOMATIC SARL | 221S10F60 | Connettore | 01
C0098019 | O-RING OR 2015 MVQ | 1 | NR | OR 2015 VMQ; OR 2015 MVQ | OR 2015 VMQ; OR 2015 MVQ | Altro - Elemento Meccanico | 01
C0098010 | Indicator humidity plug | 1 | NR | BL/D3842/1 | BL/D3842/1 | Altro - Elemento Meccanico | 01
C0098011 | Desiccant Container Dehumidifier | 1 | NR | BL/D3159/2 | BL/D3159/2 | Altro - Elemento Meccanico | 01
E0257246 01 | Boccola mezzanino | 4 | NR |  |  | Altro - Elemento Meccanico | 02
C0098020 | O-RING OR 2462 MVQ | 1 | NR | OR 2462 VMQ; OR 2462 MVQ; O-RING OR 2462(117,1X1,78) MVQ | OR 2462 VMQ; OR 2462 MVQ; O-RING OR 2462(117,1X1,78) MVQ | Altro - Elemento Meccanico | 01
E0029472 01 | Targhetta di identificazione | 2 | NR |  |  | Altro - Elemento Meccanico | 03
114105206 | FILO DI FRENATURA D0,5 | 2 | MTR | MS20995-C20-SPOOL 1 POUND | MS20995-C20-SPOOL 1 POUND | Metallico | 01 |  | NO
C0095195 | Safran 30MS00-56 Rate Gyroscopes | 1 | NR | 30MS00-56 rate gyro units; 30MS00-57 | 30MS00-56 rate gyro units; 30MS00-57 | Videodigitale | 02
E0224105 01 | QTU Lenses | 1 | NR |  |  | Integrazione Ottica | 02
E0224103 01 | Mirror Tracking 1 | 1 | NR |  |  | Specchio | 01
E0224710 01 | Lens Tracking 1 | 1 | NR |  |  | Specchio | 01
E0224712 01 | Lens Tracking 2 | 1 | NR |  |  | Specchio | 01
E0224718 01 | Mirror Tracking 2 | 1 | NR |  |  | Specchio | 01
E0224716 01 | Lens Tracking 4 | 1 | NR |  |  | Specchio | 01
E0224720 01 | Mirror Tracking 3 | 1 | NR |  |  | Specchio | 01
E0224714 01 | Lens Tracking 3 | 1 | NR |  |  | Specchio | 01
E0224722 01 | Band Pass Filter | 1 | NR |  |  | Specchio | 01
E0226096 01 | Supporto Lens Tracking 1 | 1 | NR |  |  | Altro - Elemento Meccanico | 01
E0226051 01 | Supporto Mirror Tracking 1 | 1 | NR |  |  | Altro - Elemento Meccanico | 01
E0226247 01 | Supporto Mirror Tracking 3 | 1 | NR |  |  | Altro - Elemento Meccanico | 01
E0226053 01 | Supporto Mirror Tracking 2 | 1 | NR |  |  | Altro - Elemento Meccanico | 01
E0226252 01 | Coperchio Mirror Tracking 3 | 1 | NR |  |  | Altro - Elemento Meccanico | 01
E0223894 01 | QTU Piattello Ottico | 1 | NR |  |  | Altro - Elemento Meccanico | 01
E0226107 01 | Coperchio Lens Tracking 1-2 | 1 | NR |  |  | Altro - Elemento Meccanico | 01
E0226098 01 | Supporto Lens Tracking 2 | 1 | NR |  |  | Altro - Elemento Meccanico | 01
E0226105 01 | Supporto Lens Tracking 4 | 1 | NR |  |  | Altro - Elemento Meccanico | 01
E0226100 01 | Supporto Lens Tracking 3 | 1 | NR |  |  | Altro - Elemento Meccanico | 01
E0226109 01 | Coperchio Lens Tracking 3-4 | 1 | NR |  |  | Altro - Elemento Meccanico | 01
232102004 | ROSET.ELAST.CONV. 3,2 | 4 | NR | MEC-BOLT,SPA; BOSSARD SCHRAUBEN AG/BOSSARD VIS; RIBE-R.BERGNER GMBH + CO.; INOX DADI,SPA | ROSETTA A3 DIN137-A2; ROSETTA A3 DIN137-A2; ROSETTA A3 DIN137-A2; ROSETTA A3 DIN137-A2 | Minuteria | 01 |  | NO
230101001 | Slotted cheese head screws | 4 | NR | RIBE-R.BERGNER GMBH + CO.; BOSSARD SCHRAUBEN AG/BOSSARD VIS; INOX DADI,SPA; MEC-BOLT,SPA | VITE M1,6X5 DIN84-A2; VITE M1,6X5 DIN84-A2; VITE M1,6X5 UNI6107-A2; VITE M1,6X5 UNI6107-A2 | Minuteria | 01 |  | NO
E0029481 01 | Targhetta di identificazione | 1 | NR |  |  | Imballo | 03
C0020628 | VTCEI M5X10 A4-70 ISO4762 | 6 | NR | VTCEI M5X10 A4-70 ISO4762 | VTCEI M5X10 A4-70 ISO4762 | Minuteria | 02
230503001 | VTCEI 2-56NCX3/16 MS16995 | 2 | NR |  |  | Minuteria | 01 |  | NO
C0098602 | SPRING | 8 | NR | D21400 | D21400 | Altro - Elemento Meccanico | 01
C0098597 | OR 275X1.78 MVQ | 1 | NR | OR 275X1.78 MVQ | OR 275X1.78 MVQ | Altro - Elemento Meccanico | 01
E0262047 01 | Thermal pad | 1 | NR |  |  | Altro - Elemento Meccanico | 01
C0098760 | Thermal pad siliconico | 3 | NR | TFLEX HD83000 | TFLEX HD83000 | Elemento di Dissipazione | 01
E0262121 01 | Thermal pad | 2 | NR |  |  | Altro - Elemento Meccanico | 01
E0255412 01 | Fan Unit | 1 | NR |  |  | Integrazione Meccanica | 01
E0255426 01 | Fan Protection | 1 | NR |  |  | Altro - Elemento Meccanico | 01
E0255424 01 | Fan Chassis | 1 | NR |  |  | Chassis | 01
239001020 | FILET.RIP.NON AUT. M4X0,70 1D | 12 | NR | 4130 004 0004; 04x70x04; 5042 | 4130 004 0004; 04x70x04; 5042 | Minuteria | 02 |  | NO
C0098416 | CONNECTOR HMEDIA MILCON 05 - M C | 1 | NR | HMEDIA SRL | MILCON 05 - M_C | Connettore | 01 |  |  |  | obs/msg 01
C0052342 | VTSP CROCE M2X6 A4-70 ISO7046 PH | 4 | NR | COSTRUTTORE FITTIZIO ISO7046 PH | VTSP CROCE M2X6 A4-70 ISO7046 PH | Minuteria | 01
C0098319 | Fan | 3 | NR | GIANTEC | GIANT233767222 | Elemento di Dissipazione | 01
232001034 | ROSET.PIANA X VITE TC 4,3 | 12 | NR | BOSSARD SCHRAUBEN AG/BOSSARD VIS; INOX DADI,SPA; MEC-BOLT,SPA; RIBE-R.BERGNER GMBH + CO. | ROSETTA 4,3X8 DIN433-A2; ROSETTA 4,3X8 UNI6592-A2; ROSETTA 4,3X8 UNI6592-A2; ROSETTA 4,3X8 DIN433-A2 | Minuteria | 01 |  | NO
E0219994 01 | QTU Manager | 1 | NR |  |  | Videodigitale | 03
E0221823 01 | SK MECC QTU Carrier | 1 | NR |  |  | Scheda | 04
E0224302 01 | SK_PH QTU Carrier | 1 | NR |  |  | Phantom | 03
C0091934 | RES. SMD 47K 1% 0805 1/8 W | 2 | NR | RK73H2ARTTD4702F | RK73H2ARTTD4702F | Resistenza | 01 |  |  | NO
C0045801 | CP SMD 0402 4700PF 25V TOL 10% | 2 | NR | GRM155R71E472KA01D | GRM155R71E472KA01D | Condensatore | 01
C0072550 | 3.3uH LOW PROFILE HIGH CURRENT 5.0A | 1 | NR | IHLP2020CZER3R3M01 | IHLP2020CZER3R3M01 | Induttanza | 01
C0072421 | 1.1A LOW NOISE LDO REGULATOR | 1 | NR | LT1965IMS8E#PBF; LT1965IMS8E#PBF- REEL7 | LT1965IMS8E#PBF; LT1965IMS8E#PBF- REEL7 | Convertitore di Tensione | 02 |  | SI
C0037546 | CP SMD 1206 22uF 10V 10% LOW ESR | 6 | NR | 593D226X9010A2TE3 | 593D226X9010A2TE3 | Condensatore | 01 |  | NO
C0040713 | C SMD 0805 X7R 100V 100NF 10% | 3 | NR | C0805C104K1RAC | C0805C104K1RAC | Condensatore | 01
C0012119 | RES. SMD 0402 33R2 OHM 1/16W 1% | 7 | NR | RK73H1ERTTP33R2F | RK73H1ERTTP33R2F | Resistenza | 03 |  | NO
C0037926 | CP SMD 0402 100NF 16V TOL 10% | 71 | NR | GRM155R71C104KA88D | GRM155R71C104KA88D | Condensatore | 01 |  | NO
C0092712 | I2C SWITCH LEVEL | 1 | NR | TCA9517DR | TCA9517DR | Convertitore di Segnale | 01
C0097926 | BUS CAN TRANSCEIVER SN65HVD233DR | 2 | NR | SN65HVD233DR | SN65HVD233DR | Funzione Logica | 01
C0010686 | CP SOLID TANT. 47UF 20VDC Â±10% | 2 | NR | 595D-476X9020D2T | 595D-476X9020D2T | Condensatore | 01
C0072453 | HIGH PRECISION RES. 0.005OHM 0.1% 1W | 2 | NR | Y14870R00500B9W | Y14870R00500B9W | Resistenza | 01
C0072413 | CURRENT SENSE AMPLIF. WITH VOLT. OUTPUT | 2 | NR | MAX4372FEUK+T | MAX4372FEUK+T | Amplificatore Video | 01
C0075786 | C SMD 0805 X7R 2.2UF 16V 10% | 1 | NR | C2012X7R1C225K; C2012X7R1C225K125AB | C2012X7R1C225K; C2012X7R1C225K125AB | Condensatore | 02
402702133 | RES.SMD 0603 13K0 OHM 1/10W 5% | 1 | NR | PANERJS03J133V; CRCW060313K0JNEA | PANERJS03J133V; CRCW060313K0JNEA | Resistenza | 04 |  | NO
C0093206 | C SMD 0402 X7R 16V 10nF 10% | 18 | NR | CC0402KRX7R7BB103 | CC0402KRX7R7BB103 | Condensatore | 01
C0091322 | ADC SAR 8 Channels 12bit I2C | 1 | NR | LTC2309HF#PBF | LTC2309HF#PBF | Convertitore di Segnale | 01
81C243P004 | DIODO 1N4148 SMD | 2 | NR | 1N4148SM; JAN1N4148UR-1 | 1N4148SM; JAN1N4148UR-1 | Diodo | 02 |  | NO | NO
C0012110 | RES. SMD 0402 10R0 OHM 1/16W 1% | 1 | NR | RK73H1ERTTP10R0F | RK73H1ERTTP10R0F | Resistenza | 03 |  | NO
402104005 | RES.SMD 0805 75R0 OHM 1/8W 1% | 8 | NR | RK73H2ARTTD75R0F | RK73H2ARTTD75R0F | Resistenza | 03 |  | NO
C0037932 | CP SMD 0402 1NF 50V TOL 5% | 3 | NR | GRM1555C1H102JA01D | GRM1555C1H102JA01D | Condensatore | 01
402701364 | RES. SMD 0603 60K4 OHM 1/10W 1% | 4 | NR | RK73H1JRTTD6042F | RK73H1JRTTD6042F | Resistenza | 03 |  | NO
402701105 | RES. SMD 0603 121R OHM 1/10W 1% | 2 | NR | RK73H1JRTTD1210F | RK73H1JRTTD1210F | Resistenza | 03 |  | NO
C0012154 | RES. SMD 0402 10K0 OHM 1/16W 1% | 53 | NR | RK73H1ERTTP1002F | RK73H1ERTTP1002F | Resistenza | 03
C0098542 | 16bit I2C IO Expander | 2 | NR | PI4IOE5V6416LEX | PI4IOE5V6416LEX | Funzione Logica | 01
C0057235 | RES.SMD 0402 49R9 OHM 1/16W 1% | 8 | NR | RK73H1ERTTP49R9F | RK73H1ERTTP49R9F | Resistenza | 02
C0098213 | Integrated 4-Port 10/100 Ethernet Switch | 1 | NR | KSZ8794CNXIC | KSZ8794CNXIC | Funzione Logica | 01
C0012558 | RES. SMD 0402 100K OHM 1/16W 1% | 1 | NR | RK73H1ERTTP1003F | RK73H1ERTTP1003F | Resistenza | 03 |  | NO
C0052392 | C_SMD 0805 X7R 25V 1UF 10% | 24 | NR | GRM219R71E105KA88D | GRM219R71E105KA88D | Condensatore | 01 |  | NO
C0033206 | RES. SMD 0402 0 OHM 1/16W | 58 | NR | RK73Z1ERTTP | RK73Z1ERTTP | Resistenza | 03
C0030525 | RES. SMD 0603 2K00 OHM 1/10W 1% | 7 | NR | RK73H1JRTTD2001F | RK73H1JRTTD2001F | Resistenza | 03 |  | NO
C0012133 | RES. SMD 0402 100R OHM 1/16W 1 PERC | 4 | NR | RK73H1ERTTP1000F | RK73H1ERTTP1000F | Resistenza | 03
C0090065 | Connettore smt 14 pin 2 file passo 2mm | 1 | NR | 98424-G52-14ALF | 98424-G52-14ALF | Connettore | 01 |  | NO
C0098453 | Vishay SiP32408DNP-T1-GE4 | 1 | NR | SiP32408DNP-T1-GE4 | SiP32408DNP-T1-GE4 | Funzione Logica | 01
C0091398 | BUFFER WITH 3-STATE OUTPUT 5-lead SOT-23 | 5 | NR | NC7SZ125M5X | NC7SZ125M5X | Funzione Logica | 01
C0097920 | NICOMATIC 221Y36F22H | 2 | NR | 221Y36F22H | 221Y36F22H | Connettore | 01
C0097922 | HI ROSE FX10A-168P-SV | 2 | NR | FX10A-168P-SV | FX10A-168P-SV | Connettore | 01
C0098454 | ROHM BU4230FVE-TR | 2 | NR | BU4230FVE-TR | BU4230FVE-TR | Funzione Logica | 01
C0098030 | S558-5999-U7 | 2 | NR | S558-5999-U7-F | S558-5999-U7-F | Magnetico | 01
C0090191 | C SMD 0805 200V 0,047NF 5% | 4 | NR | 08052U470JAT2A | 08052U470JAT2A | Condensatore | 01
C0093202 | C SMD 0805 X7R 25V 4.7uF 10% | 2 | NR | CC0805KKX7R8BB475 | CC0805KKX7R8BB475 | Condensatore | 01
C0048863 | TRANSCEIVER RS485 | 4 | NR | ISL3259EIUZ-T REEL; ISL3259EIUZ | ISL3259EIUZ-T REEL; ISL3259EIUZ | Funzione Logica | 02 |  | SI
C0012169 | RES. SMD 0402 1K00 OHM 1/16W 1% | 14 | NR | RK73H1ERTTP1001F | RK73H1ERTTP1001F | Resistenza | 03 |  | NO
C0097921 | NICOMATIC 221Y34F22H | 2 | NR | 221Y34F22H | 221Y34F22H | Connettore | 01
C0060156 | C SMD X7R 1206 1000PF 2000V +-0025PF | 4 | NR | C1206C102KGRAC | C1206C102KGRAC | Condensatore | 01 |  | NO
C0093301 | JO75 25MHz SMD Oscillator 3V3 | 1 | NR | O25.0-JO75-B-3.3-2-T1 | O25.0-JO75-B-3.3-2-T1 | Oscillatore Video | 01
C0098031 | 10/100/1000 transformer HX5008NL | 1 | NR | HX5008NL; HX5008NL | HX5008NL; HX5008NL | Magnetico | 01
C0098452 | Connettore Samtec SFM-120-01-L-D-A | 1 | NR | SFM-120-01-L-D-A; SFM-120-01-L-D-A | SFM-120-01-L-D-A; SFM-120-01-L-D-A | Connettore | 02
C0098029 | TPD4E05U06-Q1 | 10 | NR | TPD4E05U06QDQARQ1 | TPD4E05U06QDQARQ1 | Diodo | 01 |  |  |  | obs/msg 01
E0224303 01 | C.S. QTU Carrier | 1 | NR |  |  | Circuito Stampato | 03
E0255152 01 | Toolset di assiemaggio per E0221823 01 | 1 | NR |  |  | Tool Set | 01
E0262877 01 | SET LAMINE PASTA SALDANTE | 1 | NR |  |  | Kit | 02
150130003 | NASTRO ADES.IS. 0,1X25,4 | 1 | NR | PERMACEL P440 | PERMACEL P440 | Non Metallico | 01 |  | NO |  | obs/msg 01
C0097354 | Mercury+ XU7 SoC Module | 1 | NR | ME-XU7-15EG-2I-D12E | ME-XU7-15EG-2I-D12E | Logica Programmabile | 01 |  |  |  | obs/msg 01
E0255666 01 | SK MECC MIL1553B | 1 | NR |  |  | Scheda | 02
E0255840 01 | SK_PH MIL1553B | 1 | NR |  |  | Phantom | 02
C0098451 | Connettore Samtec TFM-120-01-L-D-A | 1 | NR | TFM-120-03-L-D-A; TFM-120-01-L-D-A | TFM-120-03-L-D-A; TFM-120-01-L-D-A | Connettore | 01 |  |  | NO
C0031124 | 3.3 VOLT CMOS OSCILLATOR 40MHz | 2 | NR | VCC1-B3F-40M00 | VCC1-B3F-40M00 | Funzione Logica | 01 |  | SI
C0097923 | DSS3330 - MIL-STD-1553 SMT TRANSFORMERS | 2 | NR | BU-67833LC-102; DSS - 3000 SERIES | BU-67833LC-102; DSS - 3000 SERIES | Magnetico | 01
402702472 | RES.SMD 0603 4K70 OHM 1/10W 5% | 14 | NR | RK73H1JRTTD4701J | RK73H1JRTTD4701J | Resistenza | 03 |  | NO
C0097924 | DDC BC/RT/MT - BU-67833LC-102 | 2 | NR | BU-67833LC-102 | BU-67833LC-102 | Funzione Logica | 01
E0255841 01 | C.S. MIL1553B | 1 | NR |  |  | Circuito Stampato | 02
E0262651 01 | Toolset di assiemaggio per E0255666 01 | 1 | NR |  |  | Tool Set | 01
E0262878 01 | SET LAMINE PASTA SALDANTE | 1 | NR |  |  | Kit | 02
E0112954 01 | Targhetta di identificazione (C.I.) | 1 | NR |  |  | Minuteria | 01
E0223275 01 | FW Part QTU Manager | 1 | NR |  |  | FW BSP | 02
E0262758 01 | Toolset Coll. Prod. di QTU Manager | 1 | NR |  |  | Tool Set | 01
C0059759 | USB 1553/429 | 1 | NR | BU-67103U200L-JL0 | BU-67103U200L-JL0 | Accessorio per Computer | 02 |  | NO
E0273865 01 | TPS Collaudo QTU Manager | 1 | NR |  |  | Scheda | 01
E0287549 01 | SWPart Collaudo QTU Manager | 1 | NR |  |  | CSCI | 01